## Orçamento Analítico
|  |  | Obra | Bancos |  | B.D.I. |  | Encargos Sociais
|  |  | BE-PMSa-DOC-ORC-CÂMARA-EX-000-R00-DESONERADO | SINAPI - 12/2025 - Rio de Janeiro SBC - 12/2025 - Rio de Janeiro EMOP - 12/2025 - Rio de Janeiro SCO - 12/2025 - Rio de Janeiro |  | 25,92% |  | Desonerado: 0,00%
Planilha Orçamentária Analítica
1 |  |  | SERVIÇOS ESCRITÓRIO LABORATORIO E CAMPO | [6 empty] | 15694.29
1.1 |  |  | SERVIÇOS PRELIMINARES | [6 empty] | 15694.29
1.1.1 | Código | Banco | Descrição | Tipo |  | Und | Quant. | Porcent. | Valor Unit | Total
Composição | 01.006.0010-A | EMOP | REGULARIZACAO DE TERRENO COM TRATOR EM TORNO DE 80CV,COMPREE NDENDO ACERTO,RASPAGEM EVENTUALMENTE ATE 0,30M DE PROFUNDIDA DE E AFASTAMENTO LATERAL DO MATERIAL EXCEDENTE GOS SOCIAIS DESONERADOS | 1 |  | m² | 1 |  | 1.86 | 1.86
Composição Auxiliar | 19.005.0017-E | EMOP | TRATOR DE ESTEIRAS COM MOTOR DIESEL EM TORNO DE 80CV,COM LAM INA DE 1290KG,INCLUSIVE OPERADOR E ESCARIFICADOR ENCARGOS SOCIAIS DESONERADOS | 19 |  | H | 0.0012 | 0 | 132.98 | 0.15958
Composição Auxiliar | 19.005.0017-C | EMOP | TRATOR DE ESTEIRAS COM MOTOR DIESEL EM TORNO DE 80CV,COM LAM INA DE 1290KG,INCLUSIVE OPERADOR -4, GRAU SAE 20W-40 E ESCARIFICADOR ENCARGOS SOCIAIS DESONERADOS | 19 |  | H | 0.0048 | 0 | 331.037 | 1.589
Insumo | 20132 | EMOP | MAO-DE-OBRA DE SERVENTE DA CONSTRUCAO CI VIL, INCLUSIVE ENCARGOS SOCIAIS DESONERA DOS | Mão de Obra |  | H | 0.006 | 3 | 19.16 | 0.11841
[5 empty] | MO sem LS => | 0.29 | LS => | 0.01 | MO com LS => | 0.29709
[5 empty] | Valor do BDI => | 0.48 |  | Valor com BDI => |  | 2.34
[7 empty] | Quant. => | 2.805,30 | Preço Total => | 6564.4
1.1.2 | Código | Banco | Descrição | Tipo |  | Und | Quant. | Porcent. | Valor Unit | Total
Composição | 01.018.0002-A | EMOP | LOCACAO DE OBRA COM APARELHO TOPOGRAFICO SOBRE CERCA DE MARC ACAO,INCLUSIVE CONSTRUCAO DESTA E SUA PRE-LOCACAO E O FORNEC IMENTO DO MATERIAL E TENDO POR MEDICAO O PERIMETRO A CONSTRU IR QUIVALENTES, Nº12X12 A 18X30 CIAIS DESONERADOS NCARGOS SOCIAIS DESONERADOS GOS SOCIAIS DESONERADOS ARGOS SOCIAIS DESONERADOS DE 500M SEM PRISMA,EALCANCE MINIMO DE 3000M COM UM PRISMA | 1 |  | M | 1 |  | 25.87 | 25.87
Composição Auxiliar | 19.011.0019-C | EMOP | ESTACAO TOTAL,COM PRECISAO ANGULAR DE 1" A 2",ALCANCE MINIMO DE 500M SEM PRISMA,E ALCANCE MINIMO DE 3000M COM UM PRISMA, GATILHO RAPIDO,DISPLAY DUPLO,TECLADO ALFANUMERICO,MEMORIA IN TERNA COM MINIMO DE 17.000 PONTOS,PODENDO SER EXPANDIDO POR CARTAO DE MEMORIA OU PEN DRIVE,TRANSFERENCIA DE DADOS VIA USB,BATERIA RECARREGAVEL,EXCLUSIVE EQUIPE DE TOPOGRAFIA M PRISMA E 3000M COMPRISMA,MEMORIA INT. PARA 17.000 PONTOS | 19 |  | H | 0.125 | 0 | 1.0553 | 0.13192
Insumo | 20032 | EMOP | MAO-DE-OBRA DE AUXILIAR DE TOPOGRAFIA, I NCLUSIVE ENCARGOS SOCIAIS DESONERADOS | Mão de Obra |  | H | 0.125 | 3 | 20.2 | 2.6008
Insumo | 00453 | EMOP | PREGO COM OU SEM CABECA, EM CAIXAS DE 50 KG, OU QUANTIDADES EQUIVALENTES, Nº12X12 A 18X30 | Material |  | KG | 0.015 | 0 | 14.32 | 0.2148
Insumo | 20150 | EMOP | MAO-DE-OBRA DE TOPOGRAFO B (SERVICOS DE CAMPO),INCLUSIVE ENCARGOS SOCIAIS DESONE RADOS | Mão de Obra |  | H | 0.125 | 3 | 28.55 | 3.6758
Insumo | 00349 | EMOP | PINUS, EM PECAS DE 2,50X30,00CM (1"X12") - GRUPOS:I,II,III E IV, DA TABELA CLASS IFICATORIA MUNICIPAL DE ESPECIFICACOES D E PRODUTOS MADEIREIROS DO MUNICIPIO RJ | Material |  | M | 0.45 | 0 | 12.54 | 5.643
Insumo | 20046 | EMOP | MAO-DE-OBRA DE CARPINTEIRO DE FORMA DE C ONCRETO, INCLUSIVE ENCARGOS SOCIAIS DESO NERADOS | Mão de Obra |  | H | 0.115 | 3 | 26.52 | 3.1413
Insumo | 00368 | EMOP | PINUS, EM PECAS DE 7,50X7,50CM (3"X3") - GRUPOS: I,II,III E IV, DA TABELA CLASSI FICATORIA MUNICIPAL DE ESPECIFICACOES DE PRODUTOS MADEIREIROS DO MUNICIPIO DO RJ | Material |  | M | 0.45 | 0 | 6.95 | 3.1275
Insumo | 20132 | EMOP | MAO-DE-OBRA DE SERVENTE DA CONSTRUCAO CI VIL, INCLUSIVE ENCARGOS SOCIAIS DESONERA DOS | Mão de Obra |  | H | 0.355 | 3 | 19.16 | 7.0059
Insumo | 00004 | EMOP | ARAME RECOZIDO Nº 18 | Material |  | KG | 0.025 | 0 | 13.38 | 0.3345
[5 empty] | MO sem LS => | 16.42 | LS => | 0 | MO com LS => | 16.4237
[5 empty] | Valor do BDI => | 6.7 |  | Valor com BDI => |  | 32.57
[7 empty] | Quant. => | 205,19 | Preço Total => | 6683.03
1.1.3 | Código | Banco | Descrição | Tipo |  | Und | Quant. | Porcent. | Valor Unit | Total
Composição | 01.050.0300-A | EMOP | RELATORIO FINAL DE OBRAS OU SERVICOS DE ENGENHARIA,REGISTRO FOTOGRAFICO DOS SERVICOS,ACOMPANHADO DE LEGENDAS E INDICACAO DA LOCALIZACAO,INFORMACOES CONTRATUAIS,PLANILHA ORCAMENTARI A E DESCRICAO DO ESCOPO DOS SERVICOS REALIZADOS,CONF.RECOMEN DACOES E ESPECIFICACOES DO ORGAO CONTRATANTE.O ITEM DEVERA S ER MEDIDO PELO NUMERO PRANCHAS ORIGINAIS COMPOE RELATORIO S DESONERADOS DESONERADOS ADOS ARGOS SOCIAIS DESONERADOS CA, INCLUSIVE ENCARGOS SOCIAIS DESONERADOS | 1 |  | UN | 1 |  | 1943.19 | 1943.19
Insumo | 20109 | EMOP | MAO-DE-OBRA DE OPERADOR DE COMPUTADOR / TECNICO DE INFORMATICA, INCLUSIVE ENCARG OS SOCIAIS DESONERADOS | Mão de Obra |  | H | 10 | 9 | 31.37 | 341.933
Insumo | 20033 | EMOP | MAO-DE-OBRA DE AUXILIAR TECNICO, INCLUSI VE ENCARGOS SOCIAIS DESONERADOS | Mão de Obra |  | H | 10 | 9 | 20.2 | 220.18
Insumo | 20059 | EMOP | MAO-DE-OBRA DE DIGITADOR, INCLUSIVE ENCA RGOS SOCIAIS DESONERADOS | Mão de Obra |  | H | 10 | 9 | 24.28 | 264.652
Insumo | 20070 | EMOP | MAO-DE-OBRA DE ENGENHEIRO OU ARQUITETO J UNIOR, INCLUSIVE ENCARGOS SOCIAIS DESONE RADOS | Mão de Obra |  | H | 5 | 9 | 116.59 | 635.4155
Insumo | 20024 | EMOP | MAO-DE-OBRA DE ASSISTENTE TECNICO, INCLU SIVE ENCARGOS SOCIAIS DESONERADOS | Mão de Obra |  | H | 10 | 9 | 44.13 | 481.017
[5 empty] | MO sem LS => | 1943.19 | LS => | 0.01 | MO com LS => | 1943.1975
[5 empty] | Valor do BDI => | 503.67 |  | Valor com BDI => |  | 2446.86
[7 empty] | Quant. => | 1,00 | Preço Total => | 2446.86
2 |  |  | CANTEIRO DE OBRAS | [6 empty] | 270287.58
2.1 | Código | Banco | Descrição | Tipo |  | Und | Quant. | Porcent. | Valor Unit | Total
Composição | 02.006.0015-A | EMOP | ALUGUEL CONTAINER (MODULO METALICO ICAVEL),P/ESCRITORIO C/WC ,MED.APROX.2,30M LARG.6,00M COMPR.E 2,50M ALT.CHAPAS ACO C/N ERVURAS TRAPEZOIDAIS,ISOLAMENTO TERMO-ACUSTICO FORRO,CHASSIS REFORCADO E PISO COMPENSADO NAVAL,INCLUINDO INST.ELETR.HIDR OSSANITARIAS,SUPRIDO ACESSORIOS,1 BACIA SANITARIA E 1 LAVATO RIO,EXCL.TRANSP.(04.005.0300),CARGA E DESCARGA (04.013.0015) M COMP. E 2,50M ALT.,ISOL.FORRO TERMO-ACUSTICO,PISO COMP.NAV AL,INCL.INST.ELET/HIDRO.,1 V.SAN./1 LAV. | 2 |  | UNXMES | 1 |  | 1250 | 1250
Insumo | 07168 | EMOP | ALUGUEL CONTAINER ESCRITORIO C/WC,MED.AP ROX.:2,30M LARG,6,00M COMP. E 2,50M ALT. ,ISOL.FORRO TERMO-ACUSTICO,PISO COMP.NAV AL,INCL.INST.ELET/HIDRO.,1 V.SAN./1 LAV. | Material |  | UNxMES | 1 | 0 | 1250 | 1250
[5 empty] | MO sem LS => | 0 | LS => | 0 | MO com LS => | 0
[5 empty] | Valor do BDI => | 324 |  | Valor com BDI => |  | 1574
[7 empty] | Quant. => | 12,00 | Preço Total => | 18888
2.2 | Código | Banco | Descrição | Tipo |  | Und | Quant. | Porcent. | Valor Unit | Total
Composição | 02.006.0010-A | EMOP | ALUGUEL DE CONTAINER (MODULO METALICO ICAVEL) P/ESCRITORIO,M EDINDO APROX.2,30M LARGURA,6,00M COMPRIMENTO E 2,50M ALTURA, COMPOSTO CHAPAS ACO C/NERVURAS TRAPEZOIDAIS,ISOLAMENTO TERMO -ACUSTICO FORRO,CHASSIS REFORCADO E PISO EM COMPENSADO NAVAL ,INCLUINDO INSTALACOES ELETRICAS,EXCLUSIVE TRANSPORTE (VIDE ITEM 04.005.0300),CARGA E DESCARGA (VIDE ITEM 04.013.0015) ,6,00M COMP.E 2,50 ALT.,ISOLAMENTO TERMO-ACUSTICO NO FORRO,P ISO COMPENSADO NAVAL,INCL.INST.ELETRICAS | 2 |  | UNXMES | 1 |  | 885.1 | 885.1
Insumo | 07167 | EMOP | ALUGUEL CONTAINER PARA ESCRITORIO,MEDIND O APROX.:2,30M LARG.,6,00M COMP.E 2,50 A LT.,ISOLAMENTO TERMO-ACUSTICO NO FORRO,P ISO COMPENSADO NAVAL,INCL.INST.ELETRICAS | Material |  | UNxMES | 1 | 0 | 885.1 | 885.1
[5 empty] | MO sem LS => | 0 | LS => | 0 | MO com LS => | 0
[5 empty] | Valor do BDI => | 229.41 |  | Valor com BDI => |  | 1114.51
[7 empty] | Quant. => | 12,00 | Preço Total => | 13374.12
2.3 | Código | Banco | Descrição | Tipo |  | Und | Quant. | Porcent. | Valor Unit | Total
Composição | 02.006.0030-A | EMOP | ALUGUEL CONTAINER(MODULO METALICO ICAVEL),SANITARIO-VESTIARI O,MED.APROX.2,30M LARG.6,00M COMPR.2,50M ALT.CHAPAS ACO NERV URAS TRAPEZOIDAIS,ISOLAMENTO TERMO-ACUSTICO FORRO,CHASSIS RE FORCADO PISO COMPENSADO NAVAL,INCL.INST.ELETR.HIDROSSANITARI AS,SUPRIDO ACESS.7 BACIAS SANITARIAS,2 LAVATORIOS E 2 MICTOR IOS,EXCL.TRANSP.(04.005.0300),CARGA E DESCARGA(04.013.0015) 6,00 E A=2,50M,ISOL.FORRO TERMO-ACUSTICO,PISO COMP.NAVAL,INC L.INST.ELET/HIDRO.,7 V.SAN./2 LAV./2 MIC | 2 |  | UNXMES | 1 |  | 1850 | 1850
Insumo | 07171 | EMOP | ALUGUEL CONTAINER SANITARIO-VESTIARIO,ME D.APROX.,:L=2,30M,C=6,00 E A=2,50M,ISOL. FORRO TERMO-ACUSTICO,PISO COMP.NAVAL,INC L.INST.ELET/HIDRO.,7 V.SAN./2 LAV./2 MIC | Material |  | UNxMES | 1 | 0 | 1850 | 1850
[5 empty] | MO sem LS => | 0 | LS => | 0 | MO com LS => | 0
[5 empty] | Valor do BDI => | 479.52 |  | Valor com BDI => |  | 2329.52
[7 empty] | Quant. => | 24,00 | Preço Total => | 55908.48
2.4 | Código | Banco | Descrição | Tipo |  | Und | Quant. | Porcent. | Valor Unit | Total
Composição | 02.015.0001-A | EMOP | INSTALACAO E LIGACAO PROVISORIA PARA ABASTECIMENTO DE AGUA E ESGOTAMENTO SANITARIO EM CANTEIRO DE OBRAS,INCLUSIVE ESCAVA CAO,EXCLUSIVE REPOSICAO DA PAVIMENTACAO DO LOGRADOURO PUBLIC O /4" QUIVALENTES, Nº12X12 A 18X30 DE 3,0M3/H OS LADOS, DE 3/4" E DE 1000 LITROS DE 1,00M , DE 0100MM USIVE ENCARGOS SOCIAIS DESONERADOS VE ENCARGOS SOCIAIS DESONERADOS DOS GOS SOCIAIS DESONERADOS | 2 |  | UN | 1 |  | 4760.23 | 4760.23
Composição Auxiliar | 59.003.0010-B | EMOP | PINUS,PECA 1" X 12" E 1" X 9". | 59 |  | m² | 8 | 0 | 40.2699 | 322.1594
Composição Auxiliar | 15.071.0012-B | EMOP | LIGACAO DE AGUAS PLUVIAIS OU DOMICILIARES SERVIDAS A REDE PU BLICA,NO CASO DESTA ESTAR LOCALIZADA SOB O PASSEIO A, EM BARRAS DE 3,00M, DE 150MM DOS GOS SOCIAIS DESONERADOS ,3MM A 8,0MM (1/4 A 5/16) | 15 |  | UN | 1 | 0 | 687.9087 | 687.9087
Composição Auxiliar | 07.002.0025-B | EMOP | ARGAMASSA DE CIMENTO E AREIA,NO TRACO 1:3,PREPARO MECANICO NEIRO E ABNT NBR 16697 OMPACTADOR LEVE...), INCLUSIVE ENCARGOS SOCIAIS DESONERADOS GOS SOCIAIS DESONERADOS | 7 |  | m³ | 0.018 | 0 | 464.119 | 8.3541
Insumo | 20115 | EMOP | MAO-DE-OBRA DE PEDREIRO, INCLUSIVE ENCAR GOS SOCIAIS DESONERADOS | Mão de Obra |  | H | 8 | 3 | 26.52 | 218.5248
Insumo | 00872 | EMOP | CURVA 45º OU 90º DE CERAMICA PARA ESGOTO COM JUNTA ARGAMASSA, DE 0100MM | Material |  | UN | 1 | 0 | 43.2 | 43.2
Insumo | 20132 | EMOP | MAO-DE-OBRA DE SERVENTE DA CONSTRUCAO CI VIL, INCLUSIVE ENCARGOS SOCIAIS DESONERA DOS | Mão de Obra |  | H | 8 | 3 | 19.16 | 157.8784
Insumo | 20039 | EMOP | MAO-DE-OBRA DE BOMBEIRO HIDRAULICO DA CO NSTRUCAO CIVIL, INCLUSIVE ENCARGOS SOCIA IS DESONERADOS | Mão de Obra |  | H | 11 | 3 | 26.52 | 300.4716
Insumo | 00788 | EMOP | CAIXA D'AGUA DE FIBRA DE VIDRO OU POLIET ILENO, COM CAPACIDADE DE 1000 LITROS | Material |  | UN | 1 | 0 | 380.99 | 380.99
Insumo | 20045 | EMOP | MAO-DE-OBRA DE CARPINTEIRO DE ESQUADRIAS DE MADEIRA, INCLUSIVE ENCARGOS SOCIAIS DESONERADOS | Mão de Obra |  | H | 8 | 3 | 28.55 | 235.252
Insumo | 00702 | EMOP | REGISTRO DE GAVETA BRUTO, DE 1ª QUALIDAD E COM ROSCA DE AMBOS OS LADOS, DE 3/4" | Material |  | UN | 1 | 0 | 43.55 | 43.55
Insumo | 00368 | EMOP | PINUS, EM PECAS DE 7,50X7,50CM (3"X3") - GRUPOS: I,II,III E IV, DA TABELA CLASSI FICATORIA MUNICIPAL DE ESPECIFICACOES DE PRODUTOS MADEIREIROS DO MUNICIPIO DO RJ | Material |  | M | 25 | 0 | 6.95 | 173.75
Insumo | 00453 | EMOP | PREGO COM OU SEM CABECA, EM CAIXAS DE 50 KG, OU QUANTIDADES EQUIVALENTES, Nº12X12 A 18X30 | Material |  | KG | 1 | 0 | 14.32 | 14.32
Insumo | 00148 | EMOP | TUBO DE ACO GALVANIZADO, COM COSTURA, PE SADO, NBR 5580, DN=3/4" | Material |  | M | 30 | 0 | 22.88 | 686.4
Insumo | 00688 | EMOP | LIGACAO DE AGUA, PARA INSTALACAO NO PASS EIO, DE 3/4", VAZAO DE 3,0M3/H | Material |  | UN | 1 | 0 | 1340.89 | 1340.89
Insumo | 00843 | EMOP | TUBO CERAMICO, ESGOTO SANITARIO, DE 100M M E COM COMPRIMENTO DE 1,00M | Material |  | M | 3.44 | 0 | 35.2 | 121.088
Insumo | 00559 | EMOP | TIJOLO CERAMICO, FURADO, DE (10X20X20)CM | Material |  | UN | 30 | 0 | 0.85 | 25.5
[5 empty] | MO sem LS => | 1175.02 | LS => | 0 | MO com LS => | 1175.0215
[5 empty] | Valor do BDI => | 1233.85 |  | Valor com BDI => |  | 5994.08
[7 empty] | Quant. => | 1,00 | Preço Total => | 5994.08
2.5 | Código | Banco | Descrição | Tipo |  | Und | Quant. | Porcent. | Valor Unit | Total
Composição | 02.002.0006-A | EMOP | TAPUME DE VEDACAO OU PROTECAO EXECUTADO COM TELHAS TRAPEZOID AIS DE ACO GALVANIZADO,ESPESSURA DE 0,5MM,ESTAS COM 4 VEZES DE UTILIZACAO,INCLUSIVE ENGRADAMENTO DE MADEIRA,UTILIZADO 2 VEZES E PINTURA ESMALTE SINTETICO NAS FACES INTERNA E EXTERN A O OU FOSCO QUIVALENTES, Nº12X12 A 18X30 VE ENCARGOS SOCIAIS DESONERADOS S GOS SOCIAIS DESONERADOS | 2 |  | m² | 1 |  | 51.09 | 51.09
Insumo | 20118 | EMOP | MAO-DE-OBRA DE PINTOR, INCLUSIVE ENCARGO S SOCIAIS DESONERADOS | Mão de Obra |  | H | 0.4 | 3 | 26.52 | 10.9262
Insumo | 00124 | EMOP | ESMALTE SINTETICO ALQUIDICO ALTO BRILHO, BRILHANTE, ACETINADO OU FOSCO | Material |  | GL | 0.1 | 0 | 102.9 | 10.29
Insumo | 20045 | EMOP | MAO-DE-OBRA DE CARPINTEIRO DE ESQUADRIAS DE MADEIRA, INCLUSIVE ENCARGOS SOCIAIS DESONERADOS | Mão de Obra |  | H | 0.2 | 3 | 28.55 | 5.8813
Insumo | 13732 | EMOP | TELHA TRAPEZOIDAL EM ACO GALVANIZADO, ES PESSURA DE 0,5MM | Material |  | m² | 0.2625 | 0 | 52.49 | 13.7786
Insumo | 00453 | EMOP | PREGO COM OU SEM CABECA, EM CAIXAS DE 50 KG, OU QUANTIDADES EQUIVALENTES, Nº12X12 A 18X30 | Material |  | KG | 0.05 | 0 | 14.32 | 0.716
Insumo | 00368 | EMOP | PINUS, EM PECAS DE 7,50X7,50CM (3"X3") - GRUPOS: I,II,III E IV, DA TABELA CLASSI FICATORIA MUNICIPAL DE ESPECIFICACOES DE PRODUTOS MADEIREIROS DO MUNICIPIO DO RJ | Material |  | M | 0.8 | 0 | 6.95 | 5.56
Insumo | 20132 | EMOP | MAO-DE-OBRA DE SERVENTE DA CONSTRUCAO CI VIL, INCLUSIVE ENCARGOS SOCIAIS DESONERA DOS | Mão de Obra |  | H | 0.2 | 3 | 19.16 | 3.947
[5 empty] | MO sem LS => | 20.75 | LS => | 0 | MO com LS => | 20.7545
[5 empty] | Valor do BDI => | 13.24 |  | Valor com BDI => |  | 64.33
[7 empty] | Quant. => | 433,80 | Preço Total => | 27906.35
2.6 | Código | Banco | Descrição | Tipo |  | Und | Quant. | Porcent. | Valor Unit | Total
Composição | 012208 | SBC | BARRACAO PARA REFEITORIO EM OBRAS EM COMPENSADO | INSTALACOES PROVISORIAS |  | m² | 1 |  | 1114.03 | 1114.03
Insumo | 099449 | SBC | AJUDANTE DE CARPINTEIRO | Mão de Obra |  | H | 12.075 | 0 | 20.5158 | 247.7277
Insumo | 001350 | SBC | PONTALETE 7,5x7,5cm (3x3") PERNA/BARROTE/ESTRONCA | Material |  | M | 10.12 | 0 | 8.74 | 88.4488
Insumo | 002047 | SBC | PREGO FERRO GALVANIZADO 15x18 COM CABECA | Material |  | KG | 0.421 | 0 | 39.44 | 16.6042
Insumo | 001825 | SBC | MADEIRA DE LEI-RIPA 5x1,5cm | Material |  | M | 4.949 | 0 | 3.71 | 18.3608
Insumo | 004776 | SBC | PREGO FERRO GALVANIZADO 19x36 (109 un/kg) | Material |  | KG | 0.421 | 0 | 37.86 | 15.9391
Insumo | 005984 | SBC | CHAPA DE COMPENSADO COMUM TAPUME MADEIRIT 6mm 1,10x2,20m(2,42m2) | Material |  | m² | 4.824 | 0 | 16.3 | 78.6312
Insumo | 002004 | SBC | TELHA CIMENTICIA ONDULADA 5mm 1,83x1,10 (2,01m2) | Material |  | m² | 0.84 | 0 | 26.31 | 22.1004
Insumo | 099350 | SBC | CARPINTEIRO DE FORMAS | Mão de Obra |  | H | 8.419 | 0 | 28.9947 | 244.1067
Insumo | 001460 | SBC | DOBRADICA FERRO 3x 3" COM PINO DE METAL BICROMATIZADO | Material |  | UN | 0.48 | 0 | 24.9 | 11.952
Insumo | 001250 | SBC | TABUA TERCEIRA QUALIDADE NAO APARELHADA | Material |  | M | 6.26 | 0 | 18.53 | 115.9978
Insumo | 099900 | SBC | SERVENTE | Mão de Obra |  | H | 13.053 | 0 | 19.4719 | 254.1661
[5 empty] | MO sem LS => | 746 | LS => | 0 | MO com LS => | 746.0006
[5 empty] | Valor do BDI => | 288.75 |  | Valor com BDI => |  | 1402.78
[7 empty] | Quant. => | 75,00 | Preço Total => | 105208.5
2.7 | Código | Banco | Descrição | Tipo |  | Und | Quant. | Porcent. | Valor Unit | Total
Composição | 02.016.0001-A | EMOP | INSTALACAO E LIGACAO PROVISORIA DE ALIMENTACAO DE ENERGIA EL ETRICA,EM BAIXA TENSAO,PARA CANTEIRO DE OBRAS,M3-CHAVE 100A, CARGA 3KW,20CV,EXCLUSIVE O FORNECIMENTO DO MEDIDOR .1/2" 750V, DE 16MM2 EXTREMIDADES,EM BARRAS DE 3 METROS,DE 1/2" /2" CARGOS SOCIAIS DESONERADOS GOS SOCIAIS DESONERADOS | 2 |  | UN | 1 |  | 2510.84 | 2510.84
Insumo | 02379 | EMOP | CURVA 90º DE PVC RIGIDO, ROSQUEAVEL, PAR A ELETRODUTO, DE 1.1/2" | Material |  | UN | 2 | 0 | 4.89 | 9.78
Insumo | 04210 | EMOP | ISOLADOR TIPO CARRETILHA, MARROM, DE (72 X72)MM | Material |  | UN | 4 | 0 | 7.6 | 30.4
Insumo | 02376 | EMOP | FUSIVEL FACA, DE 250V, DE 100A | Material |  | UN | 3 | 0 | 61.94 | 185.82
Insumo | 02501 | EMOP | CONDUITE FLEXIVEL, GALVANIZADO DE 1.1/2" | Material |  | M | 1 | 0 | 23 | 23
Insumo | 05268 | EMOP | ABRACADEIRA TIPO COPO, DE 1/2" | Material |  | UN | 1 | 0 | 2.84 | 2.84
Insumo | 20060 | EMOP | MAO-DE-OBRA DE ELETRICISTA DA CONSTRUCAO CIVIL, INCLUSIVE ENCARGOS SOCIAIS DESON ERADOS | Mão de Obra |  | H | 24 | 3 | 26.52 | 655.5744
Insumo | 02338 | EMOP | ELETRODUTO DE PVC PRETO,RIGIDO ROSQUEAVE L,COM ROSCA EM AMBAS EXTREMIDADES,EM BAR RAS DE 3 METROS,DE 1/2" | Material |  | UN | 4 | 0 | 6.78 | 27.12
Insumo | 00282 | EMOP | CABO DE COBRE FLEXIVEL COM ISOLAMENTO TE RMOPLASTICO, DE 450/750V, DE 16MM2 | Material |  | M | 20 | 0 | 12.34 | 246.8
Insumo | 04406 | EMOP | ISOLADOR DE PINO "HI-TOP", CLASSE 15KV | Material |  | UN | 4 | 0 | 64.98 | 259.92
Insumo | 20132 | EMOP | MAO-DE-OBRA DE SERVENTE DA CONSTRUCAO CI VIL, INCLUSIVE ENCARGOS SOCIAIS DESONERA DOS | Mão de Obra |  | H | 24 | 3 | 19.16 | 473.6352
Insumo | 02602 | EMOP | MACARANDUBA EM PECAS, DE 7,50X15,00CM (3 "X6") | Material |  | M | 6 | 0 | 42.6 | 255.6
Insumo | 00196 | EMOP | TUBO DE ACO GALVANIZADO, COM COSTURA, PE SADO, NBR 5580, DN=2.1/2" | Material |  | M | 2 | 0 | 86.73 | 173.46
Insumo | 02441 | EMOP | DISJUNTOR, TRIPOLAR, DE 80 A 100A, 3KA, MODELO DIN, TIPO C | Material |  | UN | 1 | 0 | 166.9 | 166.9
[5 empty] | MO sem LS => | 1129.2 | LS => | 0.01 | MO com LS => | 1129.2096
[5 empty] | Valor do BDI => | 650.81 |  | Valor com BDI => |  | 3161.65
[7 empty] | Quant. => | 1,00 | Preço Total => | 3161.65
2.8 | Código | Banco | Descrição | Tipo |  | Und | Quant. | Porcent. | Valor Unit | Total
Composição | 02.020.0002-A | EMOP | PLACA DE IDENTIFICACAO DE OBRA PUBLICA,TIPO BANNER/PLOTTER,C ONSTITUIDA POR LONA E IMPRESSAO DIGITAL,INCLUSIVE SUPORTES D E MADEIRA.FORNECIMENTO E COLOCACAO QUIVALENTES, Nº12X12 A 18X30 CONSTITUIDA POR LONA E IMPRESSAO DIGITAL VE ENCARGOS SOCIAIS DESONERADOS GOS SOCIAIS DESONERADOS | 2 |  | m² | 1 |  | 269.51 | 269.51
Insumo | 00368 | EMOP | PINUS, EM PECAS DE 7,50X7,50CM (3"X3") - GRUPOS: I,II,III E IV, DA TABELA CLASSI FICATORIA MUNICIPAL DE ESPECIFICACOES DE PRODUTOS MADEIREIROS DO MUNICIPIO DO RJ | Material |  | M | 9.2 | 0 | 6.95 | 63.94
Insumo | 20045 | EMOP | MAO-DE-OBRA DE CARPINTEIRO DE ESQUADRIAS DE MADEIRA, INCLUSIVE ENCARGOS SOCIAIS DESONERADOS | Mão de Obra |  | H | 2 | 3 | 28.55 | 58.813
Insumo | 20132 | EMOP | MAO-DE-OBRA DE SERVENTE DA CONSTRUCAO CI VIL, INCLUSIVE ENCARGOS SOCIAIS DESONERA DOS | Mão de Obra |  | H | 2 | 3 | 19.16 | 39.4696
Insumo | 00453 | EMOP | PREGO COM OU SEM CABECA, EM CAIXAS DE 50 KG, OU QUANTIDADES EQUIVALENTES, Nº12X12 A 18X30 | Material |  | KG | 0.3 | 0 | 14.32 | 4.296
Insumo | 10806 | EMOP | PLACA DE IDENTIFICACAO DE OBRA PUBLICA, TIPO BANNER/PLOTER, CONSTITUIDA POR LONA E IMPRESSAO DIGITAL | Material |  | m² | 1 | 0 | 103 | 103
[5 empty] | MO sem LS => | 98.28 | LS => | 0 | MO com LS => | 98.2826
[5 empty] | Valor do BDI => | 69.85 |  | Valor com BDI => |  | 339.36
[7 empty] | Quant. => | 4,52 | Preço Total => | 1533.9
2.9 | Código | Banco | Descrição | Tipo |  | Und | Quant. | Porcent. | Valor Unit | Total
Composição | 02.010.0001-A | EMOP | GALPAO ABERTO PARA OFICINAS E DEPOSITOS DE CANTEIRO DE OBRAS ,ESTRUTURADO EM MADEIRA DE LEI,COBERTURA DE TELHAS DE CIMENT O SEM AMIANTO ONDULADAS,DE 6MM DE ESPESSURA,PISO CIMENTADO E PREPARO DO TERRENO NEIRO E ABNT NBR 16697 QUIVALENTES, Nº12X12 A 18X30 TETICOS (CRFS), DE (2,44X1,10)M E C/ESPES. DE 6MM VE ENCARGOS SOCIAIS DESONERADOS DOS GOS SOCIAIS DESONERADOS | 2 |  | m² | 1 |  | 346.92 | 346.92
Insumo | 00149 | EMOP | CIMENTO PORTLAND COMPOSTO CP II-32, EM S ACO DE 50KG, CONFORME ABNT NBR 16697 | Material |  | KG | 6.8 | 0 | 0.58 | 3.944
Insumo | 20132 | EMOP | MAO-DE-OBRA DE SERVENTE DA CONSTRUCAO CI VIL, INCLUSIVE ENCARGOS SOCIAIS DESONERA DOS | Mão de Obra |  | H | 7.2 | 3 | 19.16 | 142.0906
Insumo | 00453 | EMOP | PREGO COM OU SEM CABECA, EM CAIXAS DE 50 KG, OU QUANTIDADES EQUIVALENTES, Nº12X12 A 18X30 | Material |  | KG | 0.085 | 0 | 14.32 | 1.2172
Insumo | 00001 | EMOP | AREIA LAVADA, GROSSA, PARA REGIAO METROP OLITANA DO RIO DE JANEIRO | Material |  | m³ | 0.018 | 0 | 113.5 | 2.043
Insumo | 00252 | EMOP | PARAFUSO C/ROSCA, DE (8x100)MM | Material |  | UN | 1.9 | 0 | 0.82 | 1.558
Insumo | 20115 | EMOP | MAO-DE-OBRA DE PEDREIRO, INCLUSIVE ENCAR GOS SOCIAIS DESONERADOS | Mão de Obra |  | H | 1.1 | 3 | 26.52 | 30.0472
Insumo | 00368 | EMOP | PINUS, EM PECAS DE 7,50X7,50CM (3"X3") - GRUPOS: I,II,III E IV, DA TABELA CLASSI FICATORIA MUNICIPAL DE ESPECIFICACOES DE PRODUTOS MADEIREIROS DO MUNICIPIO DO RJ | Material |  | M | 4 | 0 | 6.95 | 27.8
Insumo | 20045 | EMOP | MAO-DE-OBRA DE CARPINTEIRO DE ESQUADRIAS DE MADEIRA, INCLUSIVE ENCARGOS SOCIAIS DESONERADOS | Mão de Obra |  | H | 3.2 | 3 | 28.55 | 94.1008
Insumo | 08000 | EMOP | TELHA ONDULADA DE CIMENTO, SEM AMIANTO, REFORCADA C/FIOS SINTETICOS (CRFS), DE ( 2,44X1,10)M E C/ESPES. DE 6MM | Material |  | UN | 0.66 | 0 | 66.85 | 44.121
[5 empty] | MO sem LS => | 266.23 | LS => | 0.01 | MO com LS => | 266.2385
[5 empty] | Valor do BDI => | 89.92 |  | Valor com BDI => |  | 436.84
[7 empty] | Quant. => | 50,00 | Preço Total => | 21842
2.10 | Código | Banco | Descrição | Tipo |  | Und | Quant. | Porcent. | Valor Unit | Total
Composição | 02.004.0001-A | EMOP | BARRACAO DE OBRA,COM PAREDES E PISO DE TABUAS DE MADEIRA DE 3ª,COBERTURA DE TELHAS DE FIBROCIMENTO DE 6MM,E INSTALACOES, EXCLUSIVE PINTURA,SENDO REAPROVEITADO 2 VEZES QUIVALENTES, Nº12X12 A 18X30 X2,5MM2 ACABAMENTO RESINADO PRETO, DE (100X86X38)MM E 3"X3"X5/64" TETICOS (CRFS), DE (2,44X1,10)M E C/ESPES. DE 6MM VE ENCARGOS SOCIAIS DESONERADOS CARGOS SOCIAIS DESONERADOS GOS SOCIAIS DESONERADOS | 2 |  | m² | 1 |  | 523.21 | 523.21
Composição Auxiliar | 59.003.0010-B | EMOP | PINUS,PECA 1" X 12" E 1" X 9". | 59 |  | m² | 1.65 | 0 | 40.2699 | 66.4454
Insumo | 00368 | EMOP | PINUS, EM PECAS DE 7,50X7,50CM (3"X3") - GRUPOS: I,II,III E IV, DA TABELA CLASSI FICATORIA MUNICIPAL DE ESPECIFICACOES DE PRODUTOS MADEIREIROS DO MUNICIPIO DO RJ | Material |  | M | 2 | 0 | 6.95 | 13.9
Insumo | 00510 | EMOP | RECEPTACULO DE PORCELANA P/LAMPADA, BASE E-27 | Material |  | UN | 0.17 | 1 | 2.16 | 0.37087
Insumo | 02472 | EMOP | GLOBO ESFERICO, EM VIDRO, TIPO LEITOSO, DE (10X15)CM | Material |  | UN | 0.17 | 0 | 25.65 | 4.3605
Insumo | 00600 | EMOP | VIDRO PLANO TRANSPARENTE, COMUM, COM ESP ESSURA DE 3MM | Material |  | m² | 0.06 | 0 | 97.85 | 5.871
Insumo | 08000 | EMOP | TELHA ONDULADA DE CIMENTO, SEM AMIANTO, REFORCADA C/FIOS SINTETICOS (CRFS), DE ( 2,44X1,10)M E C/ESPES. DE 6MM | Material |  | UN | 0.275 | 0 | 66.85 | 18.3837
Insumo | 04915 | EMOP | DOBRADICA EM FERRO LAMINADO, COM PINO DE FERRO REVERSIVEL, DE 3"X3"X5/64" | Material |  | UN | 0.08 | 0 | 4.86 | 0.3888
Insumo | 20132 | EMOP | MAO-DE-OBRA DE SERVENTE DA CONSTRUCAO CI VIL, INCLUSIVE ENCARGOS SOCIAIS DESONERA DOS | Mão de Obra |  | H | 8.3 | 3 | 19.16 | 163.7988
Insumo | 02884 | EMOP | FECHADURA DE SOBREPOR, TIPO CAIXAO, RETA NGULAR, EM METAL COM ACABAMENTO RESINADO PRETO, DE (100X86X38)MM | Material |  | UN | 0.06 | 0 | 15.44 | 0.9264
Insumo | 00252 | EMOP | PARAFUSO C/ROSCA, DE (8x100)MM | Material |  | UN | 0.95 | 0 | 0.82 | 0.779
Insumo | 20060 | EMOP | MAO-DE-OBRA DE ELETRICISTA DA CONSTRUCAO CIVIL, INCLUSIVE ENCARGOS SOCIAIS DESON ERADOS | Mão de Obra |  | H | 0.4 | 3 | 26.52 | 10.9262
Insumo | 02315 | EMOP | DISJUNTOR, MONOPOLAR, DE 10 A 32A, 3KA, MODELO DIN, TIPO C | Material |  | UN | 0.08 | 1 | 7.08 | 0.57206
Insumo | 05914 | EMOP | INTERRUPTOR DE SOBREPOR SIMPLES, DE 10A- 250V | Material |  | UN | 0.08 | 1 | 3.65 | 0.29492
Insumo | 02316 | EMOP | CORDAO PARALELO COM ISOLAMENTO TERMOPLAS TICO, ATE 750V, DE 2X2,5MM2 | Material |  | M | 0.5 | 1 | 4.03 | 2.0351
Insumo | 00453 | EMOP | PREGO COM OU SEM CABECA, EM CAIXAS DE 50 KG, OU QUANTIDADES EQUIVALENTES, Nº12X12 A 18X30 | Material |  | KG | 0.12 | 0 | 14.32 | 1.7184
Insumo | 20045 | EMOP | MAO-DE-OBRA DE CARPINTEIRO DE ESQUADRIAS DE MADEIRA, INCLUSIVE ENCARGOS SOCIAIS DESONERADOS | Mão de Obra |  | H | 7.9 | 3 | 28.55 | 232.3114
Insumo | 02317 | EMOP | FITA ISOLANTE, ROLO DE 19MMX20M | Material |  | UN | 0.02 | 1 | 6.75 | 0.13635
[5 empty] | MO sem LS => | 407.03 | LS => | 0.01 | MO com LS => | 407.0364
[5 empty] | Valor do BDI => | 135.61 |  | Valor com BDI => |  | 658.82
[7 empty] | Quant. => | 25,00 | Preço Total => | 16470.5
3 |  |  | MOVIMENTO DE TERRA | [6 empty] | 379199.08
3.1 |  |  | TERRAPLANAGEM | [6 empty] | 222128.74
3.1.1 | Código | Banco | Descrição | Tipo |  | Und | Quant. | Porcent. | Valor Unit | Total
Composição | 03.010.0030-A | EMOP | MATERIAL DE 1ª CATEGORIA PARA ATERROS,COMPREENDENDO:ESCAVACA O,CARGA,TRANSPORTE A 10KM EM CAMINHAO BASCULANTE E DESCARGA, CONSIDERANDO O VOLUME NECESSARIO A EXECUCAO DE 1,00M3 DE MAT ERIAL COMPACTADO GOS SOCIAIS DESONERADOS ) | 3 |  | m³ | 1 |  | 41.83 | 41.83
Composição Auxiliar | 19.004.0014-C | EMOP | CAMINHAO BASCULANTE,NO TOCO,CAPACIDADE DE 10,00M3,INCLUSIVE MOTORISTA -4, GRAU SAE 20W-40 10,00M3 CARGOS SOCIAIS DESONERADOS | 19 |  | H | 0.1 | 0 | 278.6226 | 27.8623
Composição Auxiliar | 19.005.0019-E | EMOP | TRATOR DE ESTEIRAS COM MOTOR DIESEL EM TORNO DE 140CV,COM LA MINA DE 2330KG,INCLUSIVE OPERADOR A E ESCARIFICADOR ENCARGOS SOCIAIS DESONERADOS | 19 |  | H | 0.002 | 0 | 151.38 | 0.30276
Composição Auxiliar | 19.005.0019-C | EMOP | TRATOR DE ESTEIRAS COM MOTOR DIESEL EM TORNO DE 140CV,COM LA MINA DE 2330KG,INCLUSIVE OPERADOR -4, GRAU SAE 20W-40 A E ESCARIFICADOR ENCARGOS SOCIAIS DESONERADOS | 19 |  | H | 0.018 | 0 | 429.7264 | 7.7351
Composição Auxiliar | 19.005.0030-C | EMOP | PA CARREGADEIRA DE PNEUS COM PESO OPERACIONAL EM TORNO DE 12 T, POTENCIA EM TORNO DE 121CV, PA COM CAPACIDADE RASA APROXI MADA DE 1,30M3, INCLUSIVE OPERADOR -4, GRAU SAE 20W-40 12T, MOTOR DIESEL EM TORNO DE 121CV, PA CAPAC. APROX. 1,30M3 ENCARGOS SOCIAIS DESONERADOS | 19 |  | H | 0.02 | 0 | 257.3041 | 5.1461
Insumo | 20132 | EMOP | MAO-DE-OBRA DE SERVENTE DA CONSTRUCAO CI VIL, INCLUSIVE ENCARGOS SOCIAIS DESONERA DOS | Mão de Obra |  | H | 0.04 | 3 | 19.16 | 0.78939
[5 empty] | MO sem LS => | 4.63 | LS => | 0 | MO com LS => | 4.6326
[5 empty] | Valor do BDI => | 10.84 |  | Valor com BDI => |  | 52.67
[7 empty] | Quant. => | 1.000,58 | Preço Total => | 52700.54
3.1.2 | Código | Banco | Descrição | Tipo |  | Und | Quant. | Porcent. | Valor Unit | Total
Composição | 20.104.0005-A | EMOP | SAIBRO,EXCLUSIVE TRANSPORTE,INCLUSIVE CARGA NO CAMINHAO | 20 |  | m³ | 1 |  | 83.63 | 83.63
Insumo | 14461 | EMOP | SAIBRO, EXCLUSIVE TRANSPORTE | Material |  | m³ | 1 | 0 | 83.63 | 83.63
[5 empty] | MO sem LS => | 0 | LS => | 0 | MO com LS => | 0
[5 empty] | Valor do BDI => | 21.67 |  | Valor com BDI => |  | 105.3
[7 empty] | Quant. => | 1.000,58 | Preço Total => | 105361.07
3.1.3 | Código | Banco | Descrição | Tipo |  | Und | Quant. | Porcent. | Valor Unit | Total
Composição | 03.025.0033-A | EMOP | ESPALHAMENTO DE MATERIAL DE 1ª CATEGORIA E ATERROS,COM TRATO R DE LAMINA COM POTENCIA EM TORNO DE 80CV.MEDIDO PELO VOLUME SOLTO GOS SOCIAIS DESONERADOS | 3 |  | m³ | 1 |  | 4.03 | 4.03
Composição Auxiliar | 19.005.0017-E | EMOP | TRATOR DE ESTEIRAS COM MOTOR DIESEL EM TORNO DE 80CV,COM LAM INA DE 1290KG,INCLUSIVE OPERADOR E ESCARIFICADOR ENCARGOS SOCIAIS DESONERADOS | 19 |  | H | 0.0042 | 0 | 132.98 | 0.55852
Composição Auxiliar | 19.005.0017-C | EMOP | TRATOR DE ESTEIRAS COM MOTOR DIESEL EM TORNO DE 80CV,COM LAM INA DE 1290KG,INCLUSIVE OPERADOR -4, GRAU SAE 20W-40 E ESCARIFICADOR ENCARGOS SOCIAIS DESONERADOS | 19 |  | H | 0.0097 | 0 | 331.037 | 3.2111
Insumo | 20132 | EMOP | MAO-DE-OBRA DE SERVENTE DA CONSTRUCAO CI VIL, INCLUSIVE ENCARGOS SOCIAIS DESONERA DOS | Mão de Obra |  | H | 0.0139 | 0 | 19.16 | 0.26632
[5 empty] | MO sem LS => | 0.68 | LS => | 0 | MO com LS => | 0.68027
[5 empty] | Valor do BDI => | 1.04 |  | Valor com BDI => |  | 5.07
[7 empty] | Quant. => | 1.000,58 | Preço Total => | 5072.94
3.1.4 | Código | Banco | Descrição | Tipo |  | Und | Quant. | Porcent. | Valor Unit | Total
Composição | 03.010.0101-A | EMOP | COMPACTACAO DE ATERRO,EM CAMADAS DE 20CM,UTILIZANDO COMPACTA DOR PNEUMATICO(SAPO),INCLUSIVE COMPRESSOR ENCARGOS SOCIAIS DESONERADOS | 3 |  | m³ | 1 |  | 46.83 | 46.83
Composição Auxiliar | 19.006.0001-E | EMOP | SOCADOR PNEUMATICO,9,8KG DE PESO,DIAMETRO DO PISTAO DE 25,4M M,900IPM (IMPACTOS POR MINUTO),EXCLUSIVE OPERADOR FM (10,5L/S), FREQUENCIA DE 720RPM | 19 |  | H | 0.25 | 0 | 0.70363 | 0.17591
Composição Auxiliar | 19.006.0001-C | EMOP | SOCADOR PNEUMATICO,9,8KG DE PESO,DIAMETRO DO PISTAO DE 25,4M M,900IPM (IMPACTOS POR MINUTO),EXCLUSIVE OPERADOR FM (10,5L/S), FREQUENCIA DE 720RPM | 19 |  | H | 0.4 | 0 | 0.98517 | 0.39407
Composição Auxiliar | 19.011.0002-D | EMOP | COMPRESSOR DE AR,PORTATIL E REBOCAVEL,PRESSAO DE TRABALHO DE APROXIMADAMENTE 102PSI,DESCARGA LIVRE EFETIVA DE APROXIMADA MENTE 200PCM,MOTOR DIESEL,EXCLUSIVE OPERADOR -4, GRAU SAE 20W-40 I, C/MOTOR DIESEL 040CV E DESC. LIVRE EFET. APROX. 200PCM | 19 |  | H | 0.12 | 0 | 25.5988 | 3.0719
Composição Auxiliar | 19.011.0002-C | EMOP | COMPRESSOR DE AR,PORTATIL E REBOCAVEL,PRESSAO DE TRABALHO DE APROXIMADAMENTE 102PSI,DESCARGA LIVRE EFETIVA DE APROXIMADA MENTE 200PCM,MOTOR DIESEL,EXCLUSIVE OPERADOR -4, GRAU SAE 20W-40 I, C/MOTOR DIESEL 040CV E DESC. LIVRE EFET. APROX. 200PCM | 19 |  | H | 0.2 | 0 | 116.2592 | 23.2518
Insumo | 20111 | EMOP | MAO-DE-OBRA DE OPERADOR DE MAQUINA (TRAT OR, ETC.), INCLUSIVE ENCARGOS SOCIAIS DE SONERADOS | Mão de Obra |  | H | 0.65 | 3 | 29.78 | 19.9377
[5 empty] | MO sem LS => | 19.93 | LS => | 0.01 | MO com LS => | 19.9377
[5 empty] | Valor do BDI => | 12.13 |  | Valor com BDI => |  | 58.96
[7 empty] | Quant. => | 1.000,58 | Preço Total => | 58994.19
3.2 |  |  | FUNDAÇÃO, TUBULAÇAO E CAIXAS DE PASSAGEM | [6 empty] | 157070.34
3.2.1 | Código | Banco | Descrição | Tipo |  | Und | Quant. | Porcent. | Valor Unit | Total
Composição | 03.021.0005-B | EMOP | ESCAVACAO MECANICA,A CEU ABERTO,EM MATERIAL DE 1ªCATEGORIA,U TILIZANDO ESCAVADEIRA HIDRAULICA DE 0,78M3 GOS SOCIAIS DESONERADOS (CP) (CI) | 3 |  | m³ | 1 |  | 4.9 | 4.9
Composição Auxiliar | 19.005.0008-C | EMOP | ESCAVADEIRA HIDRAULICA DE ESTEIRA, COM PESO OPERACIONAL EM T ORNO DE 17T, MOTOR DIESEL EM TORNO DE 111CV, CACAMBA COM CAP ACIDADE APROXIMADA DE 0,78M3, PROFUNDIDADE DE ESCAVACAO MAXI MA DE 6,60M, COM 3 BRACOS ARTICULADOS, BRACO INTERMEDIARIO A JUSTAVEL EM 3 POSICOES, INCLUSIVE OPERADOR -4, GRAU SAE 20W-40 OR DIESEL EM TORNO DE 111CV, CACAMBA CAPAC. APROX. DE 0,78M3 ENCARGOS SOCIAIS DESONERADOS | 19 |  | H | 0.0134 | 0 | 294.1782 | 3.942
Composição Auxiliar | 19.005.0008-E | EMOP | ESCAVADEIRA HIDRAULICA DE ESTEIRA, COM PESO OPERACIONAL EM T ORNO DE 17T, MOTOR DIESEL EM TORNO DE 111CV, CACAMBA COM CAP ACIDADE APROXIMADA DE 0,78M3, PROFUNDIDADE DE ESCAVACAO MAXI MA DE 6,60M, COM 3 BRACOS ARTICULADOS, BRACO INTERMEDIARIO A JUSTAVEL EM 3 POSICOES, INCLUSIVE OPERADOR OR DIESEL EM TORNO DE 111CV, CACAMBA CAPAC. APROX. DE 0,78M3 ENCARGOS SOCIAIS DESONERADOS | 19 |  | H | 0.0058 | 0 | 101.78 | 0.59032
Insumo | 20132 | EMOP | MAO-DE-OBRA DE SERVENTE DA CONSTRUCAO CI VIL, INCLUSIVE ENCARGOS SOCIAIS DESONERA DOS | Mão de Obra |  | H | 0.0192 | 0 | 19.16 | 0.36787
[5 empty] | MO sem LS => | 0.93 | LS => | 0.01 | MO com LS => | 0.93965
[5 empty] | Valor do BDI => | 1.27 |  | Valor com BDI => |  | 6.17
[7 empty] | Quant. => | 1.475,84 | Preço Total => | 9105.93
3.2.2 | Código | Banco | Descrição | Tipo |  | Und | Quant. | Porcent. | Valor Unit | Total
Composição | 03.001.0001-B | EMOP | ESCAVACAO MANUAL DE VALA/CAVA EM MATERIAL DE 1ª CATEGORIA (A (AREIA,ARGILA OU PICARRA),ATE 1,50M DE PROFUNDIDADE,EXCLUSIV E ESCORAMENTO E ESGOTAMENTO GOS SOCIAIS DESONERADOS | 3 |  | m³ | 1 |  | 67.09 | 67.09
Insumo | 20132 | EMOP | MAO-DE-OBRA DE SERVENTE DA CONSTRUCAO CI VIL, INCLUSIVE ENCARGOS SOCIAIS DESONERA DOS | Mão de Obra |  | H | 3.4 | 3 | 19.16 | 67.0983
[5 empty] | MO sem LS => | 67.09 | LS => | 0.01 | MO com LS => | 67.0983
[5 empty] | Valor do BDI => | 17.39 |  | Valor com BDI => |  | 84.48
[7 empty] | Quant. => | 804,79 | Preço Total => | 67988.65
3.2.3 | Código | Banco | Descrição | Tipo |  | Und | Quant. | Porcent. | Valor Unit | Total
Composição | 03.013.0001-B | EMOP | REATERRO DE VALA/CAVA COMPACTADA A MACO,EM CAMADAS DE 30CM D E ESPESSURA MAXIMA,COM MATERIAL DE BOA QUALIDADE,EXCLUSIVE ESTE GOS SOCIAIS DESONERADOS | 3 |  | m³ | 1 |  | 41.44 | 41.44
Insumo | 20132 | EMOP | MAO-DE-OBRA DE SERVENTE DA CONSTRUCAO CI VIL, INCLUSIVE ENCARGOS SOCIAIS DESONERA DOS | Mão de Obra |  | H | 2.1 | 3 | 19.16 | 41.4431
[5 empty] | MO sem LS => | 41.44 | LS => | 0 | MO com LS => | 41.4431
[5 empty] | Valor do BDI => | 10.74 |  | Valor com BDI => |  | 52.18
[7 empty] | Quant. => | 1.532,69 | Preço Total => | 79975.76
4 |  |  | TRANSPORTES | [6 empty] | 105976.79
4.1 | Código | Banco | Descrição | Tipo |  | Und | Quant. | Porcent. | Valor Unit | Total
Composição | 04.014.0095-A | EMOP | RETIRADA DE ENTULHO DE OBRA COM CACAMBA DE ACO TIPO CONTAINE R COM 5M3 DE CAPACIDADE,INCLUSIVE CARREGAMENTO,TRANSPORTE E DESCARREGAMENTO.CUSTO POR UNIDADE DE CACAMBA E INCLUI A TAX A PARA DESCARGA EM LOCAIS AUTORIZADOS ENTULHO OBRA,INCL.CARREGA.,TRANSP.E DESCAR.LOCAIS AUTORIZ. GOS SOCIAIS DESONERADOS | 4 |  | UN | 1 |  | 371.84 | 371.84
Insumo | 20132 | EMOP | MAO-DE-OBRA DE SERVENTE DA CONSTRUCAO CI VIL, INCLUSIVE ENCARGOS SOCIAIS DESONERA DOS | Mão de Obra |  | H | 0.6 | 3 | 19.16 | 11.8409
Insumo | 10962 | EMOP | ALUGUEL CACAMBA DE ACO TIPO CONTAINER C/ 5M3 CAPAC.P/RETIRADA ENTULHO OBRA,INCL.C ARREGA.,TRANSP.E DESCAR.LOCAIS AUTORIZ. | Material |  | UN | 1 | 0 | 360 | 360
[5 empty] | MO sem LS => | 11.84 | LS => | 0 | MO com LS => | 11.8409
[5 empty] | Valor do BDI => | 96.38 |  | Valor com BDI => |  | 468.22
[7 empty] | Quant. => | 187,00 | Preço Total => | 87557.14
4.2 | Código | Banco | Descrição | Tipo |  | Und | Quant. | Porcent. | Valor Unit | Total
Composição | 04.005.0300-A | EMOP | TRANSPORTE DE CONTAINER,SEGUNDO DESCRICAO DA FAMILIA 02.006, EXCLUSIVE CARGA E DESCARGA(VIDE ITEM 04.013.0015) | 4 |  | UNXKM | 1 |  | 34.9 | 34.9
Composição Auxiliar | 19.004.0006-C | EMOP | CAMINHAO COM CARROCERIA FIXA,TRUCADO,CAPACIDADE DE 12T,INCLU SIVE MOTORISTA -4, GRAU SAE 20W-40 CIDADE DE 12T CARGOS SOCIAIS DESONERADOS | 19 |  | H | 0.1192 | 0 | 239.0788 | 28.4982
Composição Auxiliar | 19.004.0080-E | EMOP | GUINDAUTO COM CAPACIDADE MAXIMA DE CARGA EM TORNO DE 3,5T A APROXIMADAMENTE 2,00M E ALCANCE MAXIMO VERTICAL(DO SOLO)A AP ROXIMADAMENTE 7,00M,ANGULO DE GIRO DE 180º,MONTADO SOBRE CHA SSIS DE CAMINHAO,EXCLUSIVE ESTE.SAO CONSIDERADOS DOIS AJUDAN TES,EXCLUSIVE OPERADOR QUE E CONSIDERADO O MOTORISTA DO CAMI NHAO SSIS, CAPACIDADE DE 3,5T GOS SOCIAIS DESONERADOS | 19 |  | H | 0.1192 | 0 | 53.7077 | 6.402
[5 empty] | MO sem LS => | 7.72 | LS => | 0.01 | MO com LS => | 7.7289
[5 empty] | Valor do BDI => | 9.04 |  | Valor com BDI => |  | 43.94
[7 empty] | Quant. => | 382,00 | Preço Total => | 16785.08
4.3 | Código | Banco | Descrição | Tipo |  | Und | Quant. | Porcent. | Valor Unit | Total
Composição | 04.013.0015-A | EMOP | CARGA E DESCARGA DE CONTAINER,SEGUNDO DESCRICAO DA FAMILIA 0 2.006 GOS SOCIAIS DESONERADOS | 4 |  | UN | 1 |  | 91.66 | 91.66
Composição Auxiliar | 19.004.0006-C | EMOP | CAMINHAO COM CARROCERIA FIXA,TRUCADO,CAPACIDADE DE 12T,INCLU SIVE MOTORISTA -4, GRAU SAE 20W-40 CIDADE DE 12T CARGOS SOCIAIS DESONERADOS | 19 |  | H | 0.075 | 0 | 239.0788 | 17.9309
Composição Auxiliar | 19.004.0080-E | EMOP | GUINDAUTO COM CAPACIDADE MAXIMA DE CARGA EM TORNO DE 3,5T A APROXIMADAMENTE 2,00M E ALCANCE MAXIMO VERTICAL(DO SOLO)A AP ROXIMADAMENTE 7,00M,ANGULO DE GIRO DE 180º,MONTADO SOBRE CHA SSIS DE CAMINHAO,EXCLUSIVE ESTE.SAO CONSIDERADOS DOIS AJUDAN TES,EXCLUSIVE OPERADOR QUE E CONSIDERADO O MOTORISTA DO CAMI NHAO SSIS, CAPACIDADE DE 3,5T GOS SOCIAIS DESONERADOS | 19 |  | H | 0.208 | 0 | 53.7077 | 11.1712
Composição Auxiliar | 19.004.0006-E | EMOP | CAMINHAO COM CARROCERIA FIXA,TRUCADO,CAPACIDADE DE 12T,INCLU SIVE MOTORISTA CIDADE DE 12T CARGOS SOCIAIS DESONERADOS | 19 |  | H | 0.208 | 0 | 70.5131 | 14.6667
Composição Auxiliar | 19.004.0006-D | EMOP | CAMINHAO COM CARROCERIA FIXA,TRUCADO,CAPACIDADE DE 12T,INCLU SIVE MOTORISTA -4, GRAU SAE 20W-40 CIDADE DE 12T CARGOS SOCIAIS DESONERADOS | 19 |  | H | 0.219 | 0 | 90.2241 | 19.7591
Composição Auxiliar | 19.004.0080-C | EMOP | GUINDAUTO COM CAPACIDADE MAXIMA DE CARGA EM TORNO DE 3,5T A APROXIMADAMENTE 2,00M E ALCANCE MAXIMO VERTICAL(DO SOLO)A AP ROXIMADAMENTE 7,00M,ANGULO DE GIRO DE 180º,MONTADO SOBRE CHA SSIS DE CAMINHAO,EXCLUSIVE ESTE.SAO CONSIDERADOS DOIS AJUDAN TES,EXCLUSIVE OPERADOR QUE E CONSIDERADO O MOTORISTA DO CAMI NHAO -4, GRAU SAE 20W-40 SSIS, CAPACIDADE DE 3,5T GOS SOCIAIS DESONERADOS | 19 |  | H | 0.129 | 0 | 64.4935 | 8.3197
Insumo | 20132 | EMOP | MAO-DE-OBRA DE SERVENTE DA CONSTRUCAO CI VIL, INCLUSIVE ENCARGOS SOCIAIS DESONERA DOS | Mão de Obra |  | H | 1.004 | 3 | 19.16 | 19.8137
[5 empty] | MO sem LS => | 46.04 | LS => | 0 | MO com LS => | 46.0406
[5 empty] | Valor do BDI => | 23.75 |  | Valor com BDI => |  | 115.41
[7 empty] | Quant. => | 4,00 | Preço Total => | 461.64
4.4 | Código | Banco | Descrição | Tipo |  | Und | Quant. | Porcent. | Valor Unit | Total
Composição | 04.021.0010-A | EMOP | CARGA E DESCARGA MANUAL DE ANDAIME TUBULAR,INCLUSIVE TEMPO D E ESPERA DO CAMINHAO,CONSIDERANDO-SE A AREA DE PROJECAO VERT ICAL GOS SOCIAIS DESONERADOS | 4 |  | m² | 1 |  | 1.01 | 1.01
Composição Auxiliar | 19.004.0001-E | EMOP | CAMINHAO COM CARROCERIA FIXA,NO TOCO,CAPACIDADE DE 3,5T,INCL USIVE MOTORISTA CIDADE DE 3,5T CARGOS SOCIAIS DESONERADOS | 19 |  | H | 0.013 | 0 | 57.9675 | 0.75358
Insumo | 20132 | EMOP | MAO-DE-OBRA DE SERVENTE DA CONSTRUCAO CI VIL, INCLUSIVE ENCARGOS SOCIAIS DESONERA DOS | Mão de Obra |  | H | 0.013 | 3 | 19.16 | 0.25655
[5 empty] | MO sem LS => | 0.6 | LS => | 0 | MO com LS => | 0.60131
[5 empty] | Valor do BDI => | 0.26 |  | Valor com BDI => |  | 1.27
[7 empty] | Quant. => | 465,45 | Preço Total => | 591.12
4.5 | Código | Banco | Descrição | Tipo |  | Und | Quant. | Porcent. | Valor Unit | Total
Composição | 04.020.0122-A | EMOP | TRANSPORTE DE ANDAIME TUBULAR,CONSIDERANDO-SE A AREA DE PROJ ECAO VERTICAL DO ANDAIME,EXCLUSIVE CARGA,DESCARGA E TEMPO DE ESPERA DO CAMINHAO(VIDE ITEM 04.021.0010) | 4 |  | M2XKM | 1 |  | 0.2 | 0.2
Composição Auxiliar | 19.004.0001-C | EMOP | CAMINHAO COM CARROCERIA FIXA,NO TOCO,CAPACICADE DE 3,5T,INCL USIVE MOTORISTA -4, GRAU SAE 20W-40 CIDADE DE 3,5T CARGOS SOCIAIS DESONERADOS | 19 |  | H | 0.00121 | 0 | 169.9788 | 0.20567
[5 empty] | MO sem LS => | 0.03 | LS => | 0 | MO com LS => | 0.032089
[5 empty] | Valor do BDI => | 0.05 |  | Valor com BDI => |  | 0.25
[7 empty] | Quant. => | 2.327,25 | Preço Total => | 581.81
5 |  |  | SERVIÇOS COMPLEMENTARES | [6 empty] | 811671.39
5.1 | Código | Banco | Descrição | Tipo |  | Und | Quant. | Porcent. | Valor Unit | Total
Composição | 210023 | SBC | LIMPEZA FINAL DE OBRAS | LIMPEZA |  | m² | 1 |  | 36.97 | 36.97
Insumo | 001500 | SBC | ESTOPA COMUM EMBALAGEM 200 GRAMAS | Material |  | UN | 0.09 | 0 | 4.9 | 0.441
Insumo | 099900 | SBC | SERVENTE | Mão de Obra |  | H | 1.876 | 0 | 19.4719 | 36.5292
[5 empty] | MO sem LS => | 36.52 | LS => | 0.01 | MO com LS => | 36.5292
[5 empty] | Valor do BDI => | 9.58 |  | Valor com BDI => |  | 46.55
[7 empty] | Quant. => | 2.581,47 | Preço Total => | 120167.42
5.2 | Código | Banco | Descrição | Tipo |  | Und | Quant. | Porcent. | Valor Unit | Total
Composição | 05.006.0001-B | EMOP | LOCACAO DE ANDAIME COM ELEMENTOS TUBULARES SOBRE SAPATAS FIX AS,CONSIDERANDO-SE A AREA DA PROJECAO VERTICAL DO ANDAIME E PAGO PELO TEMPO NECESSARIO A SUA UTILIZACAO,EXCLUSIVE TRANSP ORTE DOS ELEMENTOS DO ANDAIME ATE A OBRA,PLATAFORMA OU PASSA RELA DE PINHO,MONTAGEM E DESMONTAGEM DOS ANDAIMES PATAS,C/ESCADA DE ACESSO E GUARDA-CORPO,EXCL.PISO E TRANSP. | 5 |  | M2XMES | 1 |  | 38.9 | 38.9
Insumo | 14836 | EMOP | LOCACAO DE ANDAIME METALICO COM ELEMENTO S TUBULARES SOBRE SAPATAS,C/ESCADA DE AC ESSO E GUARDA-CORPO,EXCL.PISO E TRANSP. | Material |  | M2XMES | 1 | 0 | 38.9 | 38.9
[5 empty] | MO sem LS => | 0 | LS => | 0 | MO com LS => | 0
[5 empty] | Valor do BDI => | 10.08 |  | Valor com BDI => |  | 48.98
[7 empty] | Quant. => | 4.654,51 | Preço Total => | 227977.89
5.3 | Código | Banco | Descrição | Tipo |  | Und | Quant. | Porcent. | Valor Unit | Total
Composição | 05.008.0009-A | EMOP | MOVIMENTACAO HORIZONTAL DE ANDAIME COM ELEMENTOS TUBULARES T IPO TORRE GOS SOCIAIS DESONERADOS | 5 |  | M | 1 |  | 0.19 | 0.19
Insumo | 20132 | EMOP | MAO-DE-OBRA DE SERVENTE DA CONSTRUCAO CI VIL, INCLUSIVE ENCARGOS SOCIAIS DESONERA DOS | Mão de Obra |  | H | 0.01 | 3 | 19.16 | 0.19735
[5 empty] | MO sem LS => | 0.19 | LS => | 0.01 | MO com LS => | 0.19735
[5 empty] | Valor do BDI => | 0.05 |  | Valor com BDI => |  | 0.24
[7 empty] | Quant. => | 3.723,60 | Preço Total => | 893.66
5.4 | Código | Banco | Descrição | Tipo |  | Und | Quant. | Porcent. | Valor Unit | Total
Composição | 05.008.0001-A | EMOP | MONTAGEM E DESMONTAGEM DE ANDAIME COM ELEMENTOS TUBULARES,CO NSIDERANDO-SE A AREA VERTICAL RECOBERTA GOS SOCIAIS DESONERADOS | 5 |  | m² | 1 |  | 7.89 | 7.89
Insumo | 20132 | EMOP | MAO-DE-OBRA DE SERVENTE DA CONSTRUCAO CI VIL, INCLUSIVE ENCARGOS SOCIAIS DESONERA DOS | Mão de Obra |  | H | 0.4 | 3 | 19.16 | 7.8939
[5 empty] | MO sem LS => | 7.89 | LS => | 0 | MO com LS => | 7.8939
[5 empty] | Valor do BDI => | 2.04 |  | Valor com BDI => |  | 9.93
[7 empty] | Quant. => | 465,45 | Preço Total => | 4621.91
5.5 | Código | Banco | Descrição | Tipo |  | Und | Quant. | Porcent. | Valor Unit | Total
Composição | 05.007.0007-A | EMOP | LOCACAO DE PASSARELA METALICA,PERFURADA,PARA ANDAIME METALIC O TUBULAR,INCLUSIVE TRANSPORTE,CARGA E DESCARGA,EXCLUSIVE AN DAIME TUBULAR E MOVIMENTACAO (VIDE ITEM 05.008.0008) LARGURA, EXCLUSIVE TRANSPORTE | 5 |  | M2XMES | 1 |  | 135 | 135
Insumo | 14268 | EMOP | LOCACAO DE PISO METALICO PARA ANDAIME TU BULAR, COM 0,33M DE LARGURA, EXCLUSIVE T RANSPORTE | Material |  | MXMES | 3 | 0 | 45 | 135
[5 empty] | MO sem LS => | 0 | LS => | 0 | MO com LS => | 0
[5 empty] | Valor do BDI => | 34.99 |  | Valor com BDI => |  | 169.99
[7 empty] | Quant. => | 442,35 | Preço Total => | 75195.07
5.6 | Código | Banco | Descrição | Tipo |  | Und | Quant. | Porcent. | Valor Unit | Total
Composição | 05.008.0008-B | EMOP | MOVIMENTACAO VERTICAL OU HORIZONTAL DE PLATAFORMA OU PASSARE LA GOS SOCIAIS DESONERADOS | 5 |  | m² | 1 |  | 0.65 | 0.65
Insumo | 20132 | EMOP | MAO-DE-OBRA DE SERVENTE DA CONSTRUCAO CI VIL, INCLUSIVE ENCARGOS SOCIAIS DESONERA DOS | Mão de Obra |  | H | 0.033 | 3 | 19.16 | 0.65125
[5 empty] | MO sem LS => | 0.65 | LS => | 0 | MO com LS => | 0.65125
[5 empty] | Valor do BDI => | 0.16 |  | Valor com BDI => |  | 0.81
[7 empty] | Quant. => | 3.184,92 | Preço Total => | 2579.78
5.7 | Código | Banco | Descrição | Tipo |  | Und | Quant. | Porcent. | Valor Unit | Total
Composição | 18.040.0015-A | EMOP | ELEVADOR HIDRAULICO,CAPAC.6 PASSAG.(450KG),VELOC.APROX.36M/M IN,2 PARADAS,PERCURSO TOT.APROX.6,0M,ULTIMA ALT.APROX.3.5M,P ORTAS C/ABERTURA CENTRAL E ACAB.ACO ESCOV.,CAIXA DIM.APROX.( 1,6X1,6)M,ALT.MEDIA POCO 1,35M.CABINA REVEST.ACO ESCOV.,PISO REBAIX.E CORRIMAO FUNDO E LATERAIS.DE ACORDO COM NORMAS NBR 9050:15,NM313:2007 E NM267:2001.FORN.MONT.E INSTALACAO G), VELOC. APROX. DE 36M/MIN (0,60M/S), 2 PARADAS/ENTRADAS | 18 |  | UN | 1 |  | 148000 | 148000
Insumo | 13097 | EMOP | ELEVADOR HIDRAULICO, CAPACIDADE PARA ATE 6 PASSAGEIROS (450KG), VELOC. APROX. DE 36M/MIN (0,60M/S), 2 PARADAS/ENTRADAS | Material |  | UN | 1 | 0 | 148000 | 148000
[5 empty] | MO sem LS => | 0 | LS => | 0 | MO com LS => | 0
[5 empty] | Valor do BDI => | 38361.6 |  | Valor com BDI => |  | 186361.6
[7 empty] | Quant. => | 2,00 | Preço Total => | 372723.2
5.8 | Código | Banco | Descrição | Tipo |  | Und | Quant. | Porcent. | Valor Unit | Total
Composição | 05.050.0008-A | EMOP | PLACA DE INAUGURACAO EM BRONZE COM AS DIMENSOES DE (0,35X0,5 0)M.FORNECIMENTO E COLOCACAO DOS | 5 |  | UN | 1 |  | 3938.63 | 3938.63
Insumo | 20115 | EMOP | MAO-DE-OBRA DE PEDREIRO, INCLUSIVE ENCAR GOS SOCIAIS DESONERADOS | Mão de Obra |  | H | 2 | 3 | 26.52 | 54.6312
Insumo | 02932 | EMOP | PLACA DE INAUGURACAO, EM BRONZE, DE (35X 50)CM | Material |  | UN | 1 | 0 | 3884 | 3884
[5 empty] | MO sem LS => | 54.63 | LS => | 0 | MO com LS => | 54.6312
[5 empty] | Valor do BDI => | 1020.89 |  | Valor com BDI => |  | 4959.52
[7 empty] | Quant. => | 1,00 | Preço Total => | 4959.52
5.9 | Código | Banco | Descrição | Tipo |  | Und | Quant. | Porcent. | Valor Unit | Total
Composição | COMP_BE_14- O/D | Próprio | PLACA DE IDENTIFICACAO EM ACO INOXIDAVEL,ESCRITA EM BRAILLE 30X20 , MEDINDO CONFORME ABNT NBR 9050.FORNECIMENTO E COLOC ACAO 3%-DESGASTE DE FERRAMENTAS E EPI. REF: EMOP (05.057.0010-0/A) | 5 |  | UN | 1 |  | 337.91 | 337.91
Composição Auxiliar | 88309 | SINAPI | PEDREIRO COM ENCARGOS COMPLEMENTARES | Livro SINAPI: Cálculos e Parâmetros |  | H | 0.5 | 0 | 37.8273 | 18.9136
Insumo | 007416 | SBC | ACESSIBILIDADE - PLACA TATIL BRAILLE/RELEVO ACRILICO 30x20cm (ATE 90 CARACTERES) | Material |  | UN | 1 | 0 | 319 | 319
[5 empty] | MO sem LS => | 13.9 | LS => | 0 | MO com LS => | 13.9036
[5 empty] | Valor do BDI => | 87.58 |  | Valor com BDI => |  | 425.49
[7 empty] | Quant. => | 6,00 | Preço Total => | 2552.94
6 |  |  | GALERIAS | [6 empty] | 141822.25
6.1 | Código | Banco | Descrição | Tipo |  | Und | Quant. | Porcent. | Valor Unit | Total
Composição | COMP_BE_15- O/D | Próprio | BIODIGESTOR - FOSSA BIODIGESTORA COM FILTRO ANAEROBICO, COM SISTEMA DE DESCOMPACTAÇÃO DE LODO SEDIMENTADO- TUBOS E CONEXÕES INTERNAS 100MM ATENDE ATÉ 200 PESSOAS. REF.: SBC (053651) | 53 |  | UN | 1 |  | 25759.21 | 25759.21
Composição Auxiliar | 88309 | SINAPI | PEDREIRO COM ENCARGOS COMPLEMENTARES | Livro SINAPI: Cálculos e Parâmetros |  | H | 20 | 0 | 37.8273 | 756.5455
Composição Auxiliar | 88267 | SINAPI | ENCANADOR OU BOMBEIRO HIDRÁULICO COM ENCARGOS COMPLEMENTARES | Livro SINAPI: Cálculos e Parâmetros |  | H | 10 | 0 | 35.8782 | 358.782
Composição Auxiliar | 88316 | SINAPI | SERVENTE COM ENCARGOS COMPLEMENTARES | Livro SINAPI: Cálculos e Parâmetros |  | H | 20 | 0 | 29.6085 | 592.1705
Insumo | COT. BIODIGESTOR 20.000L | Próprio | BIODIGESTOR - FOSSA BIODIGESTORA COM FILTRO ANAEROBICO, COM SISTEMA DE DESCOMPACTAÇÃO DE LODO SEDIMENTADO- TUBOS E CONEXÕES INTERNAS 100MM ATENDE ATÉ 200 PESSOAS | Equipamento |  | UN | 1 | 0 | 24051.72 | 24051.72
[5 empty] | MO sem LS => | 1214.79 | LS => | 0.01 | MO com LS => | 1214.798
[5 empty] | Valor do BDI => | 6676.78 |  | Valor com BDI => |  | 32435.99
[7 empty] | Quant. => | 1,00 | Preço Total => | 32435.99
6.2 | Código | Banco | Descrição | Tipo |  | Und | Quant. | Porcent. | Valor Unit | Total
Composição | 172888 | SBC | FOSSA SEPTICA DE POLIETILENO ALTA DENSIDADE 5000L NBR 7229 | URBANIZACAO |  | UN | 1 |  | 5564.11 | 5564.11
Insumo | 080062 | SBC | FOSSA SEPTICA DE POLIETILENO DE ALTA DENSIDADE 5.000L ACQUALIMP | Material |  | UN | 1 | 0 | 4899.9 | 4899.9
Insumo | 099034 | SBC | AJUDANTE DE BOMBEIRO OU ENCANADOR | Mão de Obra |  | H | 14 | 0 | 20.5158 | 287.2205
Insumo | 099200 | SBC | BOMBEIRO OU ENCANADOR | Mão de Obra |  | H | 14 | 0 | 26.9283 | 376.9956
[5 empty] | MO sem LS => | 664.21 | LS => | 0.01 | MO com LS => | 664.2161
[5 empty] | Valor do BDI => | 1442.21 |  | Valor com BDI => |  | 7006.32
[7 empty] | Quant. => | 1,00 | Preço Total => | 7006.32
6.3 | Código | Banco | Descrição | Tipo |  | Und | Quant. | Porcent. | Valor Unit | Total
Composição | 06.017.0007-A | EMOP | POCO DE VISITA,DE ANEIS DE CONCRETO PRE-MOLDADOS,PARA ESGOTO S SANITARIOS,SEGUNDO ESPECIFICACOES DA CEDAE,INCLUSIVE DEGRA US,EXCLUSIVE TAMPAO DE FERRO FUNDIDO,COM PROFUNDIDADE DE 1,5 0M 3MM ALTURA X 0,08M DE ESPESSURA ALTURA X 0,08M DE ESPESSURA ALTURA X 0,08M DE ESPESSURA ACORDO C/ESPEC.CEDAE,C/ABERT.EXCENTR.DIAM.1,30,C/ESPES.0,12M VISITA DOS GOS SOCIAIS DESONERADOS | 6 |  | UN | 1 |  | 2347.13 | 2347.13
Composição Auxiliar | 07.002.0030-B | EMOP | ARGAMASSA DE CIMENTO E AREIA,NO TRACO 1:4,PREPARO MECANICO NEIRO E ABNT NBR 16697 OMPACTADOR LEVE...), INCLUSIVE ENCARGOS SOCIAIS DESONERADOS GOS SOCIAIS DESONERADOS | 7 |  | m³ | 0.02 | 0 | 442.7731 | 8.8555
Composição Auxiliar | 11.001.0001-B | EMOP | CONCRETO DOSADO RACIONALMENTE PARA UMA RESISTENCIA CARACTERI STICA A COMPRESSAO DE 10MPA,COMPREENDENDO APENAS O FORNECIME NTO DOS MATERIAIS,INCLUSIVE 5% DE PERDAS NEIRO E ABNT NBR 16697 O DE JANEIRO | 11 |  | m³ | 0.3153 | 0 | 354.5634 | 111.7938
Insumo | 00029 | EMOP | ACO CA-25, ESTIRADO, PRECO DE REVENDEDOR , NO DIAMETRO DE 06,3MM | Material |  | KG | 12.95 | 0 | 8.88 | 114.996
Insumo | 00041 | EMOP | ANEL DE CONCRETO CIRCULAR, COM 0,60M DE DIAMETRO X 0,15M DE ALTURA X 0,08M DE ES PESSURA | Material |  | UN | 1 | 0 | 57.68 | 57.68
Insumo | 00004 | EMOP | ARAME RECOZIDO Nº 18 | Material |  | KG | 0.052 | 0 | 13.38 | 0.69576
Insumo | 00040 | EMOP | ANEL DE CONCRETO CIRCULAR, COM 0,60M DE DIAMETRO X 0,075M DE ALTURA X 0,08M DE E SPESSURA | Material |  | UN | 1 | 0 | 59.74 | 59.74
Insumo | 20115 | EMOP | MAO-DE-OBRA DE PEDREIRO, INCLUSIVE ENCAR GOS SOCIAIS DESONERADOS | Mão de Obra |  | H | 2.71 | 3 | 26.52 | 74.0253
Insumo | 00235 | EMOP | DEGRAU DE FERRO FUNDIDO, FORMATO U, PARA CHAMINE DE POCO DE VISITA | Material |  | UN | 4 | 0 | 75.04 | 300.16
Insumo | 00045 | EMOP | PLACA DE CONCRETO INTERM.P/POCO DE VIS.D E ESG.SANIT.,ARMADA,ACORDO C/ESPEC.CEDAE ,C/ABERT.EXCENTR.DIAM.1,30,C/ESPES.0,12M | Material |  | UN | 1 | 0 | 587.1 | 587.1
Insumo | 20132 | EMOP | MAO-DE-OBRA DE SERVENTE DA CONSTRUCAO CI VIL, INCLUSIVE ENCARGOS SOCIAIS DESONERA DOS | Mão de Obra |  | H | 4.49 | 3 | 19.16 | 88.6093
Insumo | 00044 | EMOP | ANEL DE CONCRETO CIRCULAR, COM 1,10M DE DIAMETRO X 0,30M DE ALTURA X 0,08M DE ES PESSURA | Material |  | UN | 4 | 0 | 235.87 | 943.48
[5 empty] | MO sem LS => | 164.07 | LS => | 0.01 | MO com LS => | 164.075
[5 empty] | Valor do BDI => | 608.37 |  | Valor com BDI => |  | 2955.5
[7 empty] | Quant. => | 15,00 | Preço Total => | 44332.5
6.4 | Código | Banco | Descrição | Tipo |  | Und | Quant. | Porcent. | Valor Unit | Total
Composição | 06.014.0068-A | EMOP | CAIXA DE PASSAGEM EM ALVENARIA DE TIJOLO MACICO(7X10X20CM),E M PAREDES DE UMA VEZ(0,20M),DE 1,00X1,00X1,00M,UTILIZANDO AR GAMASSA DE CIMENTO E AREIA,NO TRACO 1:4 EM VOLUME,COM FUNDO EM CONCRETO SIMPLES PROVIDO DE CALHA INTERNA,SENDO AS PAREDE S REVESTIDAS INTERNAMENTE COM A MESMA ARGAMASSA,INCLUSIVE TA MPA DE CONCRETO ARMADO,15MPA,COM ESPESSURA DE 10CM 3MM QUIVALENTES, Nº12X12 A 18X30 NCARGOS SOCIAIS DESONERADOS DOS GOS SOCIAIS DESONERADOS | 6 |  | UN | 1 |  | 2684.61 | 2684.61
Composição Auxiliar | 12.002.0070-B | EMOP | ALVENARIA PARA CAIXAS ENTERRADAS,DE 0,80 A 1,60M DE PROFUNDI DADE,DE TIJOLOS MACICOS 7X10X20CM,ASSENTES COM ARGAMASSA DE CIMENTO,SAIBRO E AREIA,NO TRACO 1:2:2,EM PAREDES DE UMA VEZ (0,20M) DOS GOS SOCIAIS DESONERADOS | 12 |  | m² | 4.8 | 0 | 353.5926 | 1697.2447
Composição Auxiliar | 11.001.0005-B | EMOP | CONCRETO DOSADO RACIONALMENTE PARA UMA RESISTENCIA CARACTERI STICA A COMPRESSAO DE 15MPA,COMPREENDENDO APENAS O FORNECIME NTO DOS MATERIAIS,INCLUSIVE 5% DE PERDAS NEIRO E ABNT NBR 16697 O DE JANEIRO | 11 |  | m³ | 0.24 | 0 | 376.8176 | 90.4362
Composição Auxiliar | 11.001.0001-B | EMOP | CONCRETO DOSADO RACIONALMENTE PARA UMA RESISTENCIA CARACTERI STICA A COMPRESSAO DE 10MPA,COMPREENDENDO APENAS O FORNECIME NTO DOS MATERIAIS,INCLUSIVE 5% DE PERDAS NEIRO E ABNT NBR 16697 O DE JANEIRO | 11 |  | m³ | 0.33 | 0 | 354.5634 | 117.0059
Composição Auxiliar | 13.001.0030-B | EMOP | EMBOCO COM ARGAMASSA DE CIMENTO E AREIA,NO TRACO 1:4 COM 1,5 CM DE ESPESSURA,INCLUSIVE CHAPISCO DE CIMENTO E AREIA,NO TRA CO 1:3 DOS GOS SOCIAIS DESONERADOS EIA NO TRACO 1:3 | 13 |  | m² | 4.2 | 0 | 33.3729 | 140.1663
Insumo | 20132 | EMOP | MAO-DE-OBRA DE SERVENTE DA CONSTRUCAO CI VIL, INCLUSIVE ENCARGOS SOCIAIS DESONERA DOS | Mão de Obra |  | H | 6.71 | 3 | 19.16 | 132.4205
Insumo | 00029 | EMOP | ACO CA-25, ESTIRADO, PRECO DE REVENDEDOR , NO DIAMETRO DE 06,3MM | Material |  | KG | 15.1 | 0 | 8.88 | 134.088
Insumo | 00349 | EMOP | PINUS, EM PECAS DE 2,50X30,00CM (1"X12") - GRUPOS:I,II,III E IV, DA TABELA CLASS IFICATORIA MUNICIPAL DE ESPECIFICACOES D E PRODUTOS MADEIREIROS DO MUNICIPIO RJ | Material |  | M | 2 | 0 | 12.54 | 25.08
Insumo | 20115 | EMOP | MAO-DE-OBRA DE PEDREIRO, INCLUSIVE ENCAR GOS SOCIAIS DESONERADOS | Mão de Obra |  | H | 11.6 | 3 | 26.52 | 316.861
Insumo | 00453 | EMOP | PREGO COM OU SEM CABECA, EM CAIXAS DE 50 KG, OU QUANTIDADES EQUIVALENTES, Nº12X12 A 18X30 | Material |  | KG | 0.05 | 0 | 14.32 | 0.716
Insumo | 20046 | EMOP | MAO-DE-OBRA DE CARPINTEIRO DE FORMA DE C ONCRETO, INCLUSIVE ENCARGOS SOCIAIS DESO NERADOS | Mão de Obra |  | H | 1.12 | 3 | 26.52 | 30.5935
[5 empty] | MO sem LS => | 1227.33 | LS => | 0 | MO com LS => | 1227.3344
[5 empty] | Valor do BDI => | 695.85 |  | Valor com BDI => |  | 3380.46
[7 empty] | Quant. => | 11,00 | Preço Total => | 37185.06
6.5 | Código | Banco | Descrição | Tipo |  | Und | Quant. | Porcent. | Valor Unit | Total
Composição | 15.002.0200-A | EMOP | CAIXA DE INSPECAO/CAIXA PARA AGUAS PLUVIAIS,DE CONCRETO PRE- MOLDADO,CONSTANDO DE CIRCULO DE FUNDO,4 ANEIS SUPERPOSTOS DE 40MM DE ESPESSURA,600MM DE DIAMETRO INTERNO,SENDO 1 ANEL INF ERIOR(ENTRADA E SAIDA),DE 300MM+1 DE 300MM,1 DE 150MM E 1 DE 75MM DE ALTURA,PERFAZENDO 925MM DE ALTURA TOTAL,EXCLUSIVE TA MPAO DE FERRO FUNDIDO E ESCAVACAO.FORNECIMENTO E COLOCACAO MM DE DIAMETRO INT.,40MM DE ESPESSURA, COM ALTURA DE 300MM MM DE DIAMETRO INT.,40MM DE ESPESSURA, COM ALTURA DE 150MM MM DE DIAMETRO INT.,40MM DE ESPESSURA, COM ALTURA DE 075MM DOS GOS SOCIAIS DESONERADOS | 15 |  | UN | 1 |  | 388.95 | 388.95
Composição Auxiliar | 07.002.0030-B | EMOP | ARGAMASSA DE CIMENTO E AREIA,NO TRACO 1:4,PREPARO MECANICO NEIRO E ABNT NBR 16697 OMPACTADOR LEVE...), INCLUSIVE ENCARGOS SOCIAIS DESONERADOS GOS SOCIAIS DESONERADOS | 7 |  | m³ | 0.01 | 0 | 442.7731 | 4.4277
Insumo | 03961 | EMOP | ANEL DE CONCRETO PRE-MOLDADO, P/CAIXA DE INSPECAO, COM 600MM DE DIAMETRO INTERNO , 50MM DE ESPESSURA, COM ALTURA DE 150MM | Material |  | UN | 1 | 0 | 76.35 | 76.35
Insumo | 03960 | EMOP | ANEL DE CONCRETO PRE-MOLDADO, P/CAIXA DE INSPECAO, COM 600MM DE DIAMETRO INTERNO , 50MM DE ESPESSURA, COM ALTURA DE 300MM | Material |  | UN | 1 | 0 | 105.06 | 105.06
Insumo | 03962 | EMOP | ANEL DE CONCRETO PRE-MOLDADO, P/CAIXA DE INSPECAO, COM 600MM DE DIAMETRO INTERNO , 50MM DE ESPESSURA, COM ALTURA DE 75MM | Material |  | UN | 1 | 0 | 36.05 | 36.05
Insumo | 40133 | EMOP | ANEL DE CONCRETO PRE-MOLDADO COM FUNDO, PARA CAIXA DE INSPECAO, COM 600MM DE DIA METRO INTERNO, 50MM DE ESPESSURA, COM AL TURA DE 300MM | 0 |  | UN | 1 | 0 | 92.7 | 92.7
Insumo | 20115 | EMOP | MAO-DE-OBRA DE PEDREIRO, INCLUSIVE ENCAR GOS SOCIAIS DESONERADOS | Mão de Obra |  | H | 2 | 3 | 26.52 | 54.6312
Insumo | 20132 | EMOP | MAO-DE-OBRA DE SERVENTE DA CONSTRUCAO CI VIL, INCLUSIVE ENCARGOS SOCIAIS DESONERA DOS | Mão de Obra |  | H | 1 | 3 | 19.16 | 19.7348
[5 empty] | MO sem LS => | 75.08 | LS => | 0.01 | MO com LS => | 75.0863
[5 empty] | Valor do BDI => | 100.81 |  | Valor com BDI => |  | 489.76
[7 empty] | Quant. => | 10,00 | Preço Total => | 4897.6
6.6 | Código | Banco | Descrição | Tipo |  | Und | Quant. | Porcent. | Valor Unit | Total
Composição | 06.016.0100-A | EMOP | TAMPAO DE FERRO FUNDIDO NODULAR MISTO (FERRO FUNDIDO E CONCR ETO,EXCLUSIVE ESTE),ARTICULADO,TIPO PESADO,DE 0,60M DE DIAME TRO,ASSENTADO COM ARGAMASSA DE CIMENTO E AREIA,NO TRACO 1:4 EM VOLUME.FORNECIMENTO E ASSENTAMENTO DE 60CM, TIPO PESADO DOS GOS SOCIAIS DESONERADOS | 6 |  | UN | 1 |  | 611.4 | 611.4
Composição Auxiliar | 07.002.0030-B | EMOP | ARGAMASSA DE CIMENTO E AREIA,NO TRACO 1:4,PREPARO MECANICO NEIRO E ABNT NBR 16697 OMPACTADOR LEVE...), INCLUSIVE ENCARGOS SOCIAIS DESONERADOS GOS SOCIAIS DESONERADOS | 7 |  | m³ | 0.005 | 0 | 442.7731 | 2.2139
Insumo | 20115 | EMOP | MAO-DE-OBRA DE PEDREIRO, INCLUSIVE ENCAR GOS SOCIAIS DESONERADOS | Mão de Obra |  | H | 2 | 3 | 26.52 | 54.6312
Insumo | 20132 | EMOP | MAO-DE-OBRA DE SERVENTE DA CONSTRUCAO CI VIL, INCLUSIVE ENCARGOS SOCIAIS DESONERA DOS | Mão de Obra |  | H | 2 | 3 | 19.16 | 39.4696
Insumo | 00507 | EMOP | TAMPAO DE FERRO FUNDIDO NODULAR MISTO, A RTICULADO, DIAMETRO DE 60CM, TIPO PESADO | Material |  | UN | 1 | 0 | 515.09 | 515.09
[5 empty] | MO sem LS => | 94.46 | LS => | 0 | MO com LS => | 94.4609
[5 empty] | Valor do BDI => | 158.47 |  | Valor com BDI => |  | 769.87
[7 empty] | Quant. => | 15,00 | Preço Total => | 11548.05
6.7 | Código | Banco | Descrição | Tipo |  | Und | Quant. | Porcent. | Valor Unit | Total
Composição | 98109 | SINAPI | CAIXA DE GORDURA ESPECIAL (CAPACIDADE: 312 L - PARA ATÉ 146 PESSOAS SERVIDAS NO PICO), RETANGULAR, EM ALVENARIA COM BLOCOS DE CONCRETO, DIMENSÕES INTERNAS = 0,4X1,2 M, ALTURA INTERNA = 1 M. AF_12/2020 | Caixas Enterradas |  | UN | 1 |  | 921.04 | 921.04
Composição Auxiliar | 101617 | SINAPI | PREPARO DE FUNDO DE VALA COM LARGURA MAIOR OU IGUAL A 1,5 M E MENOR QUE 2,5 M (ACERTO DO SOLO NATURAL). AF_08/2020 | Escoramento e Preparo de Fundo de Valas |  | m² | 1.05 | 0 | 4.3146 | 4.5303
Composição Auxiliar | 5678 | SINAPI | RETROESCAVADEIRA SOBRE RODAS COM CARREGADEIRA, TRAÇÃO 4X4, POTÊNCIA LÍQ. 88 HP, CAÇAMBA CARREG. CAP. MÍN. 1 M3, CAÇAMBA RETRO CAP. 0,26 M3, PESO OPERACIONAL MÍN. 6.674 KG, PROFUNDIDADE ESCAVAÇÃO MÁX. 4,37 M - CHP DIURNO. AF_06/2014 | Custos Horários Produtivo e Improdutivo dos Equipamentos |  | CHP | 0.0079 | 0 | 159.7815 | 1.2623
Composição Auxiliar | 88309 | SINAPI | PEDREIRO COM ENCARGOS COMPLEMENTARES | Livro SINAPI: Cálculos e Parâmetros |  | H | 7.8086 | 0 | 37.8273 | 295.3781
Composição Auxiliar | 97734 | SINAPI | PEÇA RETANGULAR PRÉ-MOLDADA, VOLUME DE CONCRETO DE 10 A 30 LITROS, TAXA DE AÇO APROXIMADA DE 30KG/M³. AF_03/2024 | Estruturas Pré-Fabricadas e Pré-Moldadas |  | m³ | 0.036 | 0 | 3633.569 | 130.8085
Composição Auxiliar | 88316 | SINAPI | SERVENTE COM ENCARGOS COMPLEMENTARES | Livro SINAPI: Cálculos e Parâmetros |  | H | 6.1353 | 0 | 29.6085 | 181.6572
Composição Auxiliar | 94970 | SINAPI | CONCRETO FCK = 20MPA, TRAÇO 1:2,7:3 (EM MASSA SECA DE CIMENTO/ AREIA MÉDIA/ BRITA 1) - PREPARO MECÂNICO COM BETONEIRA 600 L. AF_05/2021 | Produção de Concreto |  | m³ | 0.0782 | 0 | 465.5232 | 36.4039
Composição Auxiliar | 97733 | SINAPI | PEÇA RETANGULAR PRÉ-MOLDADA, VOLUME DE CONCRETO DE ATÉ 10 LITROS, TAXA DE AÇO APROXIMADA DE 30KG/M³. AF_03/2024 | Estruturas Pré-Fabricadas e Pré-Moldadas |  | m³ | 0.0048 | 0 | 4133.3228 | 19.8399
Composição Auxiliar | 87316 | SINAPI | ARGAMASSA TRAÇO 1:4 (EM VOLUME DE CIMENTO E AREIA GROSSA ÚMIDA) PARA CHAPISCO CONVENCIONAL, PREPARO MECÂNICO COM BETONEIRA 400 L. AF_08/2019 | Argamassas |  | m³ | 0.0328 | 0 | 492.1366 | 16.1421
Composição Auxiliar | 5679 | SINAPI | RETROESCAVADEIRA SOBRE RODAS COM CARREGADEIRA, TRAÇÃO 4X4, POTÊNCIA LÍQ. 88 HP, CAÇAMBA CARREG. CAP. MÍN. 1 M3, CAÇAMBA RETRO CAP. 0,26 M3, PESO OPERACIONAL MÍN. 6.674 KG, PROFUNDIDADE ESCAVAÇÃO MÁX. 4,37 M - CHI DIURNO. AF_06/2014 | Custos Horários Produtivo e Improdutivo dos Equipamentos |  | CHI | 0.0162 | 0 | 74.7842 | 1.2115
Composição Auxiliar | 100475 | SINAPI | ARGAMASSA TRAÇO 1:3 (EM VOLUME DE CIMENTO E AREIA MÉDIA ÚMIDA) COM ADIÇÃO DE IMPERMEABILIZANTE, PREPARO MECÂNICO COM BETONEIRA 400 L. AF_08/2019 | Argamassas |  | m³ | 0.1561 | 0 | 675.0854 | 105.3808
Insumo | 00002692 | SINAPI | DESMOLDANTE PROTETOR PARA FORMAS DE MADEIRA, DE BASE OLEOSA EMULSIONADA EM AGUA | Material |  | L | 0.0054 | 0 | 5.64 | 0.030456
Insumo | 00005069 | SINAPI | PREGO DE ACO POLIDO COM CABECA 17 X 27 (2 1/2 X 11) | Material |  | KG | 0.0125 | 0 | 19.91 | 0.24888
Insumo | 00006193 | SINAPI | TABUA NAO APARELHADA *2,5 X 20* CM, EM MACARANDUBA/MASSARANDUBA, ANGELIM OU EQUIVALENTE DA REGIAO - BRUTA | Material |  | M | 0.4416 | 0 | 22.33 | 9.8609
Insumo | 00004491 | SINAPI | PONTALETE *7,5 X 7,5* CM EM PINUS, MISTA OU EQUIVALENTE DA REGIAO - BRUTA | Material |  | M | 0.1184 | 0 | 8.56 | 1.0135
Insumo | 00000650 | SINAPI | BLOCO DE VEDACAO DE CONCRETO, 9 X 19 X 39 CM (CLASSE C - NBR 6136) | Material |  | UN | 44.9438 | 0 | 2.6 | 116.8539
Insumo | 00004517 | SINAPI | SARRAFO *2,5 X 7,5* CM EM PINUS, MISTA OU EQUIVALENTE DA REGIAO - BRUTA | Material |  | M | 0.1408 | 0 | 2.99 | 0.42099
[5 empty] | MO sem LS => | 447.08 | LS => | 0 | MO com LS => | 447.0821
[5 empty] | Valor do BDI => | 238.73 |  | Valor com BDI => |  | 1159.77
[7 empty] | Quant. => | 2,00 | Preço Total => | 2319.54
6.8 | Código | Banco | Descrição | Tipo |  | Und | Quant. | Porcent. | Valor Unit | Total
Composição | 15.006.0040-A | EMOP | HIDRANTE SUBTERRANEO COMPLETO,EXCLUSIVE ESTE,CONSIDERANDO PE CAS COMPLEMENTARES ATE O INICIO DA TUBULACAO HORIZONTAL E FO RNECIMENTO DO MATERIAL DE REJUNTAMENTO.ASSENTAMENTO COLUNA, DE (33X24X6)CM, COM 19KG OS LADOS, DE 3" USIVE ENCARGOS SOCIAIS DESONERADOS GOS SOCIAIS DESONERADOS | 15 |  | UN | 1 |  | 1280.39 | 1280.39
Insumo | 20039 | EMOP | MAO-DE-OBRA DE BOMBEIRO HIDRAULICO DA CO NSTRUCAO CIVIL, INCLUSIVE ENCARGOS SOCIA IS DESONERADOS | Mão de Obra |  | H | 8 | 3 | 26.52 | 218.5248
Insumo | 00088 | EMOP | CHUMBO VIRGEM EM LINGOTE | Material |  | KG | 1.3 | 0 | 30.8 | 40.04
Insumo | 20132 | EMOP | MAO-DE-OBRA DE SERVENTE DA CONSTRUCAO CI VIL, INCLUSIVE ENCARGOS SOCIAIS DESONERA DOS | Mão de Obra |  | H | 10 | 3 | 19.16 | 197.348
Insumo | 00137 | EMOP | CHUMBO EM LENCOL, DE 2MM | Material |  | KG | 2 | 0 | 48.4 | 96.8
Insumo | 00554 | EMOP | TAMPAO DE FERRO FUNDIDO, P/CAIXA DE REGI STRO DE HIDRANTE DE COLUNA, DE (33X24X6) CM, COM 19KG | Material |  | UN | 1 | 0 | 149.09 | 149.09
Insumo | 00708 | EMOP | REGISTRO DE GAVETA BRUTO, DE 1ª QUALIDAD E COM ROSCA DE AMBOS OS LADOS, DE 3" | Material |  | UN | 1 | 0 | 578.59 | 578.59
[5 empty] | MO sem LS => | 415.87 | LS => | 0 | MO com LS => | 415.8728
[5 empty] | Valor do BDI => | 331.87 |  | Valor com BDI => |  | 1612.26
[7 empty] | Quant. => | 1,00 | Preço Total => | 1612.26
6.9 | Código | Banco | Descrição | Tipo |  | Und | Quant. | Porcent. | Valor Unit | Total
Composição | DR 29.05.0050 | SCO | Caixa de passagem de alvenaria de tijolo macico (5,5x9,5x19,5)cm, em paredes de meia vez (0,10m), de (0,40x0,40x0,60)m, sem tampa em concreto armado, utilizando argamassa de cimento e areia no traco 1:4 em volume, com fundo em concreto simples provido de calha interna, sendo as paredes revestidas internamente com a mesma argamassa, exclusive escavacao e reaterro.(desonerado) | DR |  | un | 1 |  | 385.11 | 385.11
Composição Auxiliar | ET 04.05.0100 | SCO | Materiais para confeccao de concreto estrutural dosado para uma resistencia caracteristica a compressao (fck) minimo de 11MPa, inclusive perdas. Fornecimento.(desonerado) | ET |  | m³ | 0.03 | 0 | 338.1731 | 10.1452
Composição Auxiliar | ET 04.05.0250 | SCO | Materiais para confeccao de concreto estrutural dosado para uma resistencia caracteristica a compressao (fck) minimo de 15MPa, inclusive perdas. Fornecimento.(desonerado) | ET |  | m³ | 0.02 | 0 | 337.8574 | 6.7571
Composição Auxiliar | RV 04.10.0062 | SCO | Argamassa de cimento e areia, no traco 1:4.(desonerado) | RV |  | m³ | 0.05 | 0 | 592.435 | 29.6217
Insumo | MOD900850 | SCO | Carpinteiro - forma de concreto (inclusive encargos sociais e encargos complementares). (desonerado) | Mão de Obra |  | h | 0.5 | 0 | 32.26 | 16.13
Insumo | MAT000250 | SCO | Aco CA-25, liso, de: 1/4" | Material |  | Kg | 2.4 | 0 | 5.83 | 13.992
Insumo | MOD902450 | SCO | Servente (inclusive encargos sociais e encargos complementares). (desonerado) | Mão de Obra |  | h | 3 | 0 | 25.2 | 75.6
Insumo | EVE000050 | SCO | 3% incidente sobre mao de obra direta com Encargos Sociais para cobrir despesas relativa a equipamentos de protecao individual, uniformes e ferramentas | Outros |  | % | 198.8 | 3 | 1 | 5.964
Insumo | MAT135950 | SCO | Tijolo macico, de (5,5x9,5x19,5)cm | Material |  | un | 95 | 0 | 1.1 | 104.5
Insumo | MAT112150 | SCO | Prego com cabeca, de (18x30) | Material |  | Kg | 0.05 | 0 | 7.86 | 0.393
Insumo | MOD902150 | SCO | Pedreiro: assentamento de tijolo, bloco de concreto, alvenaria de pedra, servicos de lancamento de concreto (inclusive encargos sociais e encargos complementares). (desonerado) | Mão de Obra |  | h | 3 | 0 | 35.69 | 107.07
Insumo | MAT096600 | SCO | Peca de madeira serrada, secao (2,5cm x 30cm / 1" x 12") - grupo II da Tabela Classificatoria de Especificacoes de Produtos Madeireiros | Material |  | m | 1 | 0 | 14.95 | 14.95
[5 empty] | MO sem LS => | 212.66 | LS => | 0 | MO com LS => | 212.66
[5 empty] | Valor do BDI => | 99.82 |  | Valor com BDI => |  | 484.93
[7 empty] | Quant. => | 1,00 | Preço Total => | 484.93
7 |  |  | SERVIÇOS DE PARQUES E JARDINS | [6 empty] | 42097.61
7.1 | Código | Banco | Descrição | Tipo |  | Und | Quant. | Porcent. | Valor Unit | Total
Composição | 09.001.0001-B | EMOP | PLANTIO DE GRAMA EM PLACAS,TIPO SAO CARLOS,BATATAIS,LARGA E SANTO AGOSTINHO,INCLUSIVE COMPRA E ARRANCAMENTO NO LOCAL DE ORIGEM,CARGA,TRANSPORTE,DESCARGA E PREPARO DO TERRENO IVE ENCARGOS SOCIAIS DESONERADOS | 9 |  | m² | 1 |  | 21.82 | 21.82
Insumo | 20133 | EMOP | MAO-DE-OBRA DE SERVENTE PARA SERVICOS DE CONSERVACAO, INCLUSIVE ENCARGOS SOCIAIS DESONERADOS | Mão de Obra |  | H | 0.5 | 3 | 15.64 | 8.0546
Insumo | 00710 | EMOP | GRAMA EM PLACAS, TIPO BATATAIS, COM TRAN SPORTE | Material |  | m² | 1.02 | 0 | 13.5 | 13.77
[5 empty] | MO sem LS => | 8.05 | LS => | 0 | MO com LS => | 8.0546
[5 empty] | Valor do BDI => | 5.65 |  | Valor com BDI => |  | 27.47
[7 empty] | Quant. => | 551,21 | Preço Total => | 15141.73
7.2 | Código | Banco | Descrição | Tipo |  | Und | Quant. | Porcent. | Valor Unit | Total
Composição | 09.006.0030-A | EMOP | ATERRO COM TERRA PRETA VEGETAL,PARA EXECUCAO DE GRAMADOS IVE ENCARGOS SOCIAIS DESONERADOS | 9 |  | m³ | 1 |  | 388.38 | 388.38
Insumo | 20133 | EMOP | MAO-DE-OBRA DE SERVENTE PARA SERVICOS DE CONSERVACAO, INCLUSIVE ENCARGOS SOCIAIS DESONERADOS | Mão de Obra |  | H | 2.6 | 3 | 15.64 | 41.8839
Insumo | 00717 | EMOP | TERRA PRETA SIMPLES | Material |  | m³ | 1.155 | 0 | 300 | 346.5
[5 empty] | MO sem LS => | 41.88 | LS => | 0 | MO com LS => | 41.8839
[5 empty] | Valor do BDI => | 100.66 |  | Valor com BDI => |  | 489.04
[7 empty] | Quant. => | 55,12 | Preço Total => | 26955.88
8 |  |  | FUNDAÇÃO | [6 empty] | 1795284.38
8.1 | Código | Banco | Descrição | Tipo |  | Und | Quant. | Porcent. | Valor Unit | Total
Composição | 96619 | SINAPI | LASTRO DE CONCRETO MAGRO, APLICADO EM BLOCOS DE COROAMENTO OU SAPATAS, ESPESSURA DE 5 CM. AF_01/2024 | Lastro |  | m² | 1 |  | 44.24 | 44.24
Composição Auxiliar | 88316 | SINAPI | SERVENTE COM ENCARGOS COMPLEMENTARES | Livro SINAPI: Cálculos e Parâmetros |  | H | 0.12265 | 0 | 29.6085 | 3.6315
Composição Auxiliar | 94968 | SINAPI | CONCRETO MAGRO PARA LASTRO, TRAÇO 1:4,5:4,5 (EM MASSA SECA DE CIMENTO/ AREIA MÉDIA/ BRITA 1) - PREPARO MECÂNICO COM BETONEIRA 600 L. AF_05/2021 | Produção de Concreto |  | m³ | 0.069 | 0 | 402.6972 | 27.7861
Composição Auxiliar | 88309 | SINAPI | PEDREIRO COM ENCARGOS COMPLEMENTARES | Livro SINAPI: Cálculos e Parâmetros |  | H | 0.33905 | 0 | 37.8273 | 12.8253
[5 empty] | MO sem LS => | 16.91 | LS => | 0.01 | MO com LS => | 16.9187
[5 empty] | Valor do BDI => | 11.46 |  | Valor com BDI => |  | 55.7
[7 empty] | Quant. => | 141,07 | Preço Total => | 7857.59
8.2 | Código | Banco | Descrição | Tipo |  | Und | Quant. | Porcent. | Valor Unit | Total
Composição | 11.009.0120-B | EMOP | BARRA DE ACO CA-50,C/SALIENCIA OU MOSSA,COEFICIENTE CONFORMA CAO SUPERFICIAL MINIMO (ADERENCIA) IGUAL A 1,5,DIAM.6,3MM,DE STINADA A ARMADURA DE CONCRETO ARMADO,COMPREEND.10% DE PERDA S DE PONTAS E ARAME 18.FORN.CORTE,DOBRAGEM,MONTAGEM E COLOC. ACO NAS FORMAS C/AUXILIO DE EQUIPAMENTOS,INCL.TRANSPORTE HOR IZONTAL E VERTICAL C/EQUIPAMENTOS,P/ESTRUT.PONTES E VIADUTOS S SOCIAIS DESONERADOS GOS SOCIAIS DESONERADOS AUXILIAR (CP) | 11 |  | KG | 1 |  | 14.04 | 14.04
Composição Auxiliar | 19.004.0004-C | EMOP | CAMINHAO COM CARROCERIA FIXA,NO TOCO,CAPACIDADE DE 7,5T,INCL USIVE MOTORISTA -4, GRAU SAE 20W-40 CIDADE DE 7,5T CARGOS SOCIAIS DESONERADOS | 19 |  | H | 0.0011 | 0 | 201.6162 | 0.22178
Composição Auxiliar | 19.004.0080-C | EMOP | GUINDAUTO COM CAPACIDADE MAXIMA DE CARGA EM TORNO DE 3,5T A APROXIMADAMENTE 2,00M E ALCANCE MAXIMO VERTICAL(DO SOLO)A AP ROXIMADAMENTE 7,00M,ANGULO DE GIRO DE 180º,MONTADO SOBRE CHA SSIS DE CAMINHAO,EXCLUSIVE ESTE.SAO CONSIDERADOS DOIS AJUDAN TES,EXCLUSIVE OPERADOR QUE E CONSIDERADO O MOTORISTA DO CAMI NHAO -4, GRAU SAE 20W-40 SSIS, CAPACIDADE DE 3,5T GOS SOCIAIS DESONERADOS | 19 |  | H | 0.0011 | 0 | 64.4935 | 0.070943
Composição Auxiliar | 19.004.0054-C | EMOP | GUINDASTE SOBRE RODAS,CAPACIDADE MAXIMA DE 30 A 35T,LANCA TE LESCOPICA DE ACIONAMENTO HIDRAULICO EM TORNO DE 8,80M RETRAI DA E 29,00M ESTENDIDA,INCLUSIVE OPERADOR E AUXILIAR 50%-FILTRO | 19 |  | H | 0.001 | 0 | 584.2652 | 0.58427
Insumo | 20132 | EMOP | MAO-DE-OBRA DE SERVENTE DA CONSTRUCAO CI VIL, INCLUSIVE ENCARGOS SOCIAIS DESONERA DOS | Mão de Obra |  | H | 0.12 | 3 | 19.16 | 2.3682
Insumo | 20015 | EMOP | MAO-DE-OBRA DE ARMADOR DE CONCRETO ARMAD O, INCLUSIVE ENCARGOS SOCIAIS DESONERADO S | Mão de Obra |  | H | 0.12 | 3 | 26.52 | 3.2779
Insumo | 06211 | EMOP | ACO CA-50, ESTIRADO, PRECO DE FABRICA, N O DIAMETRO DE 06,3MM | Material |  | KG | 1.1 | 0 | 6.47 | 7.117
Insumo | 00004 | EMOP | ARAME RECOZIDO Nº 18 | Material |  | KG | 0.03 | 0 | 13.38 | 0.4014
[5 empty] | MO sem LS => | 5.76 | LS => | 0.01 | MO com LS => | 5.7663
[5 empty] | Valor do BDI => | 3.63 |  | Valor com BDI => |  | 17.67
[7 empty] | Quant. => | 4.401,37 | Preço Total => | 77772.2
8.3 | Código | Banco | Descrição | Tipo |  | Und | Quant. | Porcent. | Valor Unit | Total
Composição | 11.009.0122-B | EMOP | BARRA ACO CA-50,C/SALIENCIA OU MOSSA,COEFICIENTE CONFORMACAO SUPERFICIAL MINIMO (ADERENCIA) IGUAL A 1,5,DIAM. 8 A 12,5MM ,DESTINADA ARMADURA CONCRETO ARMADO,COMPREENDENDO 10% PERDAS DE PONTAS E ARAME 18.FORN.CORTE,DOBRAGEM,MONTAGEM E COLOC. ACO NAS FORMAS C/AUXILIO EQUIPAMENTOS,INCL.TRANSP.HORIZONTAL E VERTICAL C/EQUIPAMENTOS,P/ESTRUTURAS DE PONTES E VIADUTOS S SOCIAIS DESONERADOS GOS SOCIAIS DESONERADOS AUXILIAR (CP) | 11 |  | KG | 1 |  | 13.41 | 13.41
Composição Auxiliar | 11.009.0014-B | EMOP | BARRA DE ACO CA-50,COM SALIENCIA OU MOSSA,COEFICIENTE DE CON FORMACAO SUPERFICIAL MINIMO (ADERENCIA) IGUAL A 1,5,DIAMETRO DE 8 A 12,5MM,DESTINADA A ARMADURA DE CONCRETO ARMADO,10% DE PERDAS DE PONTAS E ARAME 18.FORNECIMENTO | 11 |  | KG | 1 | 0 | 7.5979 | 7.5979
Composição Auxiliar | 19.004.0080-C | EMOP | GUINDAUTO COM CAPACIDADE MAXIMA DE CARGA EM TORNO DE 3,5T A APROXIMADAMENTE 2,00M E ALCANCE MAXIMO VERTICAL(DO SOLO)A AP ROXIMADAMENTE 7,00M,ANGULO DE GIRO DE 180º,MONTADO SOBRE CHA SSIS DE CAMINHAO,EXCLUSIVE ESTE.SAO CONSIDERADOS DOIS AJUDAN TES,EXCLUSIVE OPERADOR QUE E CONSIDERADO O MOTORISTA DO CAMI NHAO -4, GRAU SAE 20W-40 SSIS, CAPACIDADE DE 3,5T GOS SOCIAIS DESONERADOS | 19 |  | H | 0.0011 | 0 | 64.4935 | 0.070943
Composição Auxiliar | 19.004.0054-C | EMOP | GUINDASTE SOBRE RODAS,CAPACIDADE MAXIMA DE 30 A 35T,LANCA TE LESCOPICA DE ACIONAMENTO HIDRAULICO EM TORNO DE 8,80M RETRAI DA E 29,00M ESTENDIDA,INCLUSIVE OPERADOR E AUXILIAR 50%-FILTRO | 19 |  | H | 0.001 | 0 | 584.2652 | 0.58427
Composição Auxiliar | 19.004.0004-C | EMOP | CAMINHAO COM CARROCERIA FIXA,NO TOCO,CAPACIDADE DE 7,5T,INCL USIVE MOTORISTA -4, GRAU SAE 20W-40 CIDADE DE 7,5T CARGOS SOCIAIS DESONERADOS | 19 |  | H | 0.0011 | 0 | 201.6162 | 0.22178
Insumo | 20132 | EMOP | MAO-DE-OBRA DE SERVENTE DA CONSTRUCAO CI VIL, INCLUSIVE ENCARGOS SOCIAIS DESONERA DOS | Mão de Obra |  | H | 0.105 | 3 | 19.16 | 2.0722
Insumo | 20015 | EMOP | MAO-DE-OBRA DE ARMADOR DE CONCRETO ARMAD O, INCLUSIVE ENCARGOS SOCIAIS DESONERADO S | Mão de Obra |  | H | 0.105 | 3 | 26.52 | 2.8681
[5 empty] | MO sem LS => | 5.06 | LS => | 0 | MO com LS => | 5.0606
[5 empty] | Valor do BDI => | 3.47 |  | Valor com BDI => |  | 16.88
[7 empty] | Quant. => | 11.757,61 | Preço Total => | 198468.45
8.4 | Código | Banco | Descrição | Tipo |  | Und | Quant. | Porcent. | Valor Unit | Total
Composição | 11.009.0124-B | EMOP | BARRA ACO CA-50,C/SALIENCIA OU MOSSA,COEFICIENTE CONFORMACAO SUPERFICIAL MINIMO (ADERENCIA) IGUAL A 1,5,DIAM.ACIMA DE 12 ,5MM,DESTINADA ARMADURA CONCRETO ARMADO,COMPREEND.10% PERDAS DE PONTAS E ARAME 18.FORN.CORTE,DOBRAGEM,MONTAGEM E COLOC.A CO NAS FORMAS C/AUXILIO EQUIPAMENTOS,INCL.TRANSPORTE HORIZON TAL E VERTICAL C/EQUIPAMENTOS,P/ESTRUTURAS PONTES E VIADUTOS S SOCIAIS DESONERADOS GOS SOCIAIS DESONERADOS AUXILIAR (CP) | 11 |  | KG | 1 |  | 12.42 | 12.42
Composição Auxiliar | 19.004.0004-C | EMOP | CAMINHAO COM CARROCERIA FIXA,NO TOCO,CAPACIDADE DE 7,5T,INCL USIVE MOTORISTA -4, GRAU SAE 20W-40 CIDADE DE 7,5T CARGOS SOCIAIS DESONERADOS | 19 |  | H | 0.0011 | 0 | 201.6162 | 0.22178
Composição Auxiliar | 19.004.0054-C | EMOP | GUINDASTE SOBRE RODAS,CAPACIDADE MAXIMA DE 30 A 35T,LANCA TE LESCOPICA DE ACIONAMENTO HIDRAULICO EM TORNO DE 8,80M RETRAI DA E 29,00M ESTENDIDA,INCLUSIVE OPERADOR E AUXILIAR 50%-FILTRO | 19 |  | H | 0.001 | 0 | 584.2652 | 0.58427
Composição Auxiliar | 19.004.0080-C | EMOP | GUINDAUTO COM CAPACIDADE MAXIMA DE CARGA EM TORNO DE 3,5T A APROXIMADAMENTE 2,00M E ALCANCE MAXIMO VERTICAL(DO SOLO)A AP ROXIMADAMENTE 7,00M,ANGULO DE GIRO DE 180º,MONTADO SOBRE CHA SSIS DE CAMINHAO,EXCLUSIVE ESTE.SAO CONSIDERADOS DOIS AJUDAN TES,EXCLUSIVE OPERADOR QUE E CONSIDERADO O MOTORISTA DO CAMI NHAO -4, GRAU SAE 20W-40 SSIS, CAPACIDADE DE 3,5T GOS SOCIAIS DESONERADOS | 19 |  | H | 0.0011 | 0 | 64.4935 | 0.070943
Composição Auxiliar | 11.009.0015-B | EMOP | BARRA DE ACO CA-50,COM SALIENCIA OU MOSSA,COEFICIENTE DE CON FORMACAO SUPERFICIAL MINIMO (ADERENCIA) IGUAL A 1,5,DIAMETRO ACIMA DE 12,5MM,DESTINADA A ARMADURA DE CONCRETO ARMADO,10% DE PERDAS DE PONTAS E ARAME 18.FORNECIMENTO | 11 |  | KG | 1 | 0 | 7.313 | 7.313
Insumo | 20015 | EMOP | MAO-DE-OBRA DE ARMADOR DE CONCRETO ARMAD O, INCLUSIVE ENCARGOS SOCIAIS DESONERADO S | Mão de Obra |  | H | 0.09 | 3 | 26.52 | 2.4584
Insumo | 20132 | EMOP | MAO-DE-OBRA DE SERVENTE DA CONSTRUCAO CI VIL, INCLUSIVE ENCARGOS SOCIAIS DESONERA DOS | Mão de Obra |  | H | 0.09 | 3 | 19.16 | 1.7761
[5 empty] | MO sem LS => | 4.35 | LS => | 0 | MO com LS => | 4.3548
[5 empty] | Valor do BDI => | 3.22 |  | Valor com BDI => |  | 15.64
[7 empty] | Quant. => | 2.579,47 | Preço Total => | 40342.91
8.5 | Código | Banco | Descrição | Tipo |  | Und | Quant. | Porcent. | Valor Unit | Total
Composição | 11.025.0014-A | EMOP | CONCRETO BOMBEADO,FCK=40MPA,COMPREENDENDO O FORNECIMENTO DE CONCRETO IMPORTADO DE USINA,COLOCACAO NAS FORMAS,ESPALHAMENT O,ADENSAMENTO MECANICO E ACABAMENTO S SOCIAIS DESONERADOS NCARGOS SOCIAIS DESONERADOS DOS GOS SOCIAIS DESONERADOS | 11 |  | m³ | 1 |  | 808.61 | 808.61
Composição Auxiliar | 19.007.0013-C | EMOP | VIBRADOR DE IMERSAO,TUBO DE 48X480MM,COM MANGOTE DE 5,00M DE COMPRIMENTO,MOTOR ELETRICO,EXCLUSIVE OPERADOR M DE COMPRIM. COM MOTOR ELETRICO DE 2CV | 19 |  | H | 0.23 | 0 | 1.7285 | 0.39755
Composição Auxiliar | 07.002.0025-B | EMOP | ARGAMASSA DE CIMENTO E AREIA,NO TRACO 1:3,PREPARO MECANICO NEIRO E ABNT NBR 16697 OMPACTADOR LEVE...), INCLUSIVE ENCARGOS SOCIAIS DESONERADOS GOS SOCIAIS DESONERADOS | 7 |  | m³ | 0.0125 | 0 | 464.119 | 5.8015
Composição Auxiliar | 19.007.0013-E | EMOP | VIBRADOR DE IMERSAO,TUBO DE 48X480MM,COM MANGOTE DE 5,00M DE COMPRIMENTO,MOTOR ELETRICO,EXCLUSIVE OPERADOR M DE COMPRIM. COM MOTOR ELETRICO DE 2CV | 19 |  | H | 0.39 | 0 | 0.44888 | 0.17506
Insumo | 20115 | EMOP | MAO-DE-OBRA DE PEDREIRO, INCLUSIVE ENCAR GOS SOCIAIS DESONERADOS | Mão de Obra |  | H | 0.6 | 3 | 26.52 | 16.3894
Insumo | 20015 | EMOP | MAO-DE-OBRA DE ARMADOR DE CONCRETO ARMAD O, INCLUSIVE ENCARGOS SOCIAIS DESONERADO S | Mão de Obra |  | H | 0.6 | 3 | 26.52 | 16.3894
Insumo | 20132 | EMOP | MAO-DE-OBRA DE SERVENTE DA CONSTRUCAO CI VIL, INCLUSIVE ENCARGOS SOCIAIS DESONERA DOS | Mão de Obra |  | H | 1.6 | 3 | 19.16 | 31.5757
Insumo | 20046 | EMOP | MAO-DE-OBRA DE CARPINTEIRO DE FORMA DE C ONCRETO, INCLUSIVE ENCARGOS SOCIAIS DESO NERADOS | Mão de Obra |  | H | 0.6 | 3 | 26.52 | 16.3894
Insumo | 02523 | EMOP | INSTALACAO AVULSA DE BOMBA DE CONCRETO | Material |  | m³ | 1 | 0 | 60 | 60
Insumo | 13495 | EMOP | CONCRETO BOMBEAVEL, UTILIZANDO BRITA 1, DE 40MPA | Material |  | m³ | 1.05 | 0 | 630 | 661.5
[5 empty] | MO sem LS => | 81.5 | LS => | 0.01 | MO com LS => | 81.5084
[5 empty] | Valor do BDI => | 209.59 |  | Valor com BDI => |  | 1018.2
[7 empty] | Quant. => | 148,02 | Preço Total => | 150713.96
8.6 | Código | Banco | Descrição | Tipo |  | Und | Quant. | Porcent. | Valor Unit | Total
Composição | 11.005.0015-A | EMOP | FORMAS DE CHAPAS DE MADEIRA COMPENSADA,DE 20MM DE ESPESSURA, PLASTIFICADAS,SERVINDO 2 VEZES,E MADEIRA AUXILIAR SERVINDO 3 VEZES,INCLUSIVE FORNECIMENTO E DESMOLDAGEM,EXCLUSIVE ESCORA MENTO 20MM QUIVALENTES, Nº12X12 A 18X30 NCARGOS SOCIAIS DESONERADOS GOS SOCIAIS DESONERADOS | 11 |  | m² | 1 |  | 124.48 | 124.48
Composição Auxiliar | 17.025.0040-B | EMOP | PINTURA COM EMULSAO OLEOSA PARA DESMOLDAGEM DE FORMAS DE MAD EIRA,EM DUAS DEMAOS GOS SOCIAIS DESONERADOS | 17 |  | m² | 1 | 0 | 3.7071 | 3.7071
Composição Auxiliar | 54.001.0178-B | EMOP | PINUS EM PECAS DE 2,50X22,50CM, (1"X9") | 54 |  | M | 0.34 | 0 | 8.5234 | 2.898
Insumo | 00349 | EMOP | PINUS, EM PECAS DE 2,50X30,00CM (1"X12") - GRUPOS:I,II,III E IV, DA TABELA CLASS IFICATORIA MUNICIPAL DE ESPECIFICACOES D E PRODUTOS MADEIREIROS DO MUNICIPIO RJ | Material |  | M | 0.25 | 0 | 12.54 | 3.135
Insumo | 00288 | EMOP | CHAPA DE MADEIRA COMPENSADA, PLASTIFICAD A, COM ESPESSURA DE 20MM | Material |  | m² | 0.575 | 0 | 65.25 | 37.5187
Insumo | 00453 | EMOP | PREGO COM OU SEM CABECA, EM CAIXAS DE 50 KG, OU QUANTIDADES EQUIVALENTES, Nº12X12 A 18X30 | Material |  | KG | 0.2 | 0 | 14.32 | 2.864
Insumo | 20046 | EMOP | MAO-DE-OBRA DE CARPINTEIRO DE FORMA DE C ONCRETO, INCLUSIVE ENCARGOS SOCIAIS DESO NERADOS | Mão de Obra |  | H | 2 | 3 | 26.52 | 54.6312
Insumo | 20132 | EMOP | MAO-DE-OBRA DE SERVENTE DA CONSTRUCAO CI VIL, INCLUSIVE ENCARGOS SOCIAIS DESONERA DOS | Mão de Obra |  | H | 1 | 3 | 19.16 | 19.7348
[5 empty] | MO sem LS => | 77.32 | LS => | 0.01 | MO com LS => | 77.3262
[5 empty] | Valor do BDI => | 32.26 |  | Valor com BDI => |  | 156.74
[7 empty] | Quant. => | 1.386,74 | Preço Total => | 217357.62
8.7 | Código | Banco | Descrição | Tipo |  | Und | Quant. | Porcent. | Valor Unit | Total
Composição | 102647 | SINAPI | ESTACA RAIZ, DIÂMETRO DE 40 CM, SEM PRESENÇA DE ROCHA (EXCLUSIVE MOBILIZAÇÃO E DESMOBILIZAÇÃO). AF_03/2020 | Estacas Raiz |  | M | 1 |  | 511.73 | 511.73
Composição Auxiliar | 95584 | SINAPI | MONTAGEM DE ARMADURA TRANSVERSAL DE ESTACAS DE SEÇÃO CIRCULAR, DIÂMETRO = 6,30 MM. AF_09/2021_PS | Armação de Estacas |  | KG | 0.9621 | 0 | 14.9094 | 14.3443
Composição Auxiliar | 90643 | SINAPI | BOMBA TRIPLEX, PARA INJEÇÃO DE NATA DE CIMENTO, VAZÃO MÁXIMA DE 100 LITROS/MINUTO, PRESSÃO MÁXIMA DE 70 BAR - CHP DIURNO. AF_06/2015 | Custos Horários Produtivo e Improdutivo dos Equipamentos |  | CHP | 0.0311 | 0 | 27.6327 | 0.85938
Composição Auxiliar | 95580 | SINAPI | MONTAGEM DE ARMADURA DE ESTACAS, DIÂMETRO = 20,0 MM. AF_09/2021_PS | Armação de Estacas |  | KG | 14.796 | 0 | 9.4485 | 139.7995
Composição Auxiliar | 90776 | SINAPI | ENCARREGADO GERAL COM ENCARGOS COMPLEMENTARES | Livro SINAPI: Cálculos e Parâmetros |  | H | 0.3694 | 0 | 54.0288 | 19.9582
Composição Auxiliar | 102975 | SINAPI | PERFURATRIZ ROTATIVA SOBRE ESTEIRA, TORQUE MAXIMO 2500 KGM, POTENCIA 110 HP, MOTOR DIESEL - CHI DIURNO. AF_05/2017 | Custos Horários Produtivo e Improdutivo dos Equipamentos |  | CHI | 0.1945 | 0 | 165.6948 | 32.2276
Composição Auxiliar | 102971 | SINAPI | COMPRESSOR DE AR, VAZAO DE 10 PCM, RESERVATORIO 100 L, PRESSAO DE TRABALHO ENTRE 6,9 E 9,7 BAR, POTENCIA 2 HP, TENSAO 110/220 V - CHP DIURNO. AF_05/2023 | Custos Horários Produtivo e Improdutivo dos Equipamentos |  | CHP | 0.0169 | 0 | 0.57847 | 0.0097761
Composição Auxiliar | 105515 | SINAPI | ARGAMASSA TRAÇO 1:1,93 (EM VOLUME DE CIMENTO E AREIA MÉDIA ÚMIDA), FCK 20MPA, PREPARO MECÂNICO COM MISTURADOR DUPLO HORIZONTAL DE ALTA TURBULÊNCIA. AF_03/2020 | Argamassas |  | m³ | 0.238 | 0 | 828.4025 | 197.1598
Composição Auxiliar | 90778 | SINAPI | ENGENHEIRO CIVIL DE OBRA PLENO COM ENCARGOS COMPLEMENTARES | Livro SINAPI: Cálculos e Parâmetros |  | H | 0.0616 | 0 | 145.6955 | 8.9748
Composição Auxiliar | 88316 | SINAPI | SERVENTE COM ENCARGOS COMPLEMENTARES | Livro SINAPI: Cálculos e Parâmetros |  | H | 1.108 | 0 | 29.6085 | 32.8062
Composição Auxiliar | 90644 | SINAPI | BOMBA TRIPLEX, PARA INJEÇÃO DE NATA DE CIMENTO, VAZÃO MÁXIMA DE 100 LITROS/MINUTO, PRESSÃO MÁXIMA DE 70 BAR - CHI DIURNO. AF_06/2015 | Custos Horários Produtivo e Improdutivo dos Equipamentos |  | CHI | 0.3384 | 0 | 7.8942 | 2.6714
Composição Auxiliar | 102970 | SINAPI | COMPRESSOR DE AR, VAZAO DE 10 PCM, RESERVATORIO 100 L, PRESSAO DE TRABALHO ENTRE 6,9 E 9,7 BAR POTENCIA 2 HP, TENSAO 110/220 V - CHI DIURNO. AF_05/2023 | Custos Horários Produtivo e Improdutivo dos Equipamentos |  | CHI | 0.3525 | 0 | 0.22787 | 0.080323
Composição Auxiliar | 90650 | SINAPI | BOMBA CENTRÍFUGA MONOESTÁGIO COM MOTOR ELÉTRICO MONOFÁSICO, POTÊNCIA 15 HP, DIÂMETRO DO ROTOR 173 MM, HM/Q = 30 MCA / 90 M3/H A 45 MCA / 55 M3/H - CHP DIURNO. AF_06/2015 | Custos Horários Produtivo e Improdutivo dos Equipamentos |  | CHP | 0.0949 | 0 | 12.9723 | 1.2311
Composição Auxiliar | 102976 | SINAPI | PERFURATRIZ ROTATIVA SOBRE ESTEIRA, TORQUE MAXIMO 2500 KGM, POTENCIA 110 HP, MOTOR DIESEL- CHP DIURNO. AF_05/2017 | Custos Horários Produtivo e Improdutivo dos Equipamentos |  | CHP | 0.1749 | 0 | 307.084 | 53.709
Composição Auxiliar | 90651 | SINAPI | BOMBA CENTRÍFUGA MONOESTÁGIO COM MOTOR ELÉTRICO MONOFÁSICO, POTÊNCIA 15 HP, DIÂMETRO DO ROTOR 173 MM, HM/Q = 30 MCA / 90 M3/H A 45 MCA / 55 M3/H - CHI DIURNO. AF_06/2015 | Custos Horários Produtivo e Improdutivo dos Equipamentos |  | CHI | 0.2746 | 0 | 0.87665 | 0.24073
Insumo | 00009875 | SINAPI | TUBO PVC, SOLDAVEL, DE 50 MM, AGUA FRIA (NBR-5648) | Material |  | M | 0.0083 | 0 | 16.09 | 0.13355
Insumo | 00044480 | SINAPI | TARIFA "A" ENTRE 0 E 20M3 FORNECIMENTO D'AGUA | Franquia |  | m³ | 0.289 | 0 | 22.51 | 6.5054
Insumo | 00041987 | SINAPI | TUBO DE REVESTIMENTO, EM ACO, CORPO SCHEDULE 40, PONTEIRA SCHEDULE 80, ROSQUEAVEL E SEGMENTADO PARA PERFURACAO, DIAMETRO 14" (400 MM) | Material |  | M | 0.0002 | 0 | 5096.11 | 1.0192
[5 empty] | MO sem LS => | 108.38 | LS => | 0.01 | MO com LS => | 108.3871
[5 empty] | Valor do BDI => | 132.64 |  | Valor com BDI => |  | 644.37
[7 empty] | Quant. => | 1.522,00 | Preço Total => | 980731.14
8.8 | Código | Banco | Descrição | Tipo |  | Und | Quant. | Porcent. | Valor Unit | Total
Composição | 10.012.0160-A | EMOP | ARRASAMENTO DE ESTACA RAIZ DE 12" A 16" DE DIAMETRO AIS DESONERADOS DOS | 10 |  | UN | 1 |  | 443.38 | 443.38
Insumo | 00171 | EMOP | ACETILENO EM CILINDRO DE 9KG | Material |  | KG | 1.2 | 0 | 109.44 | 131.328
Insumo | 00165 | EMOP | OXIGENIO, EM GARRAFAS DE 9,3M3 | Material |  | m³ | 0.92 | 0 | 12.36 | 11.3712
Insumo | 20115 | EMOP | MAO-DE-OBRA DE PEDREIRO, INCLUSIVE ENCAR GOS SOCIAIS DESONERADOS | Mão de Obra |  | H | 5.6 | 3 | 26.52 | 152.9674
Insumo | 20006 | EMOP | MAO-DE-OBRA DE AJUDANTE DE SOLDADOR, INC LUSIVE ENCARGOS SOCIAIS DESONERADOS | Mão de Obra |  | H | 7.1 | 3 | 20.2 | 147.7226
[5 empty] | MO sem LS => | 300.68 | LS => | 0.01 | MO com LS => | 300.69
[5 empty] | Valor do BDI => | 114.92 |  | Valor com BDI => |  | 558.3
[7 empty] | Quant. => | 209,00 | Preço Total => | 116684.7
8.9 | Código | Banco | Descrição | Tipo |  | Und | Quant. | Porcent. | Valor Unit | Total
Composição | 01.001.0150-A | EMOP | CONTROLE TECNOLOGICO DE OBRAS EM CONCRETO ARMADO CONSIDERAND O APENAS O CONTROLE DO CONCRETO E CONSTANDO DE COLETA,MOLDAG EM E CAPEAMENTO DE CORPOS DE PROVA,TRANSPORTE ATE 50KM,ENSAI OS DE RESISTENCIA A COMPRESSAO AOS 3, 7 E 28 DIAS E "SLUMP T EST",MEDIDO POR M3 DE CONCRETO COLOCADO NAS FORMAS | 1 |  | m³ | 1 |  | 24.89 | 24.89
Composição Auxiliar | 58.002.0331-B | EMOP | MOLDAGEM E COLETA DE CORPO DE PROVA DE CONCRETO,EXEC.POR FIR SOCIAIS DESONERADOS SIVE MOTORISTA (CP) SIVE MOTORISTA (CI) | 58 |  | UN | 0.12 | 0 | 73.0136 | 8.7616
Composição Auxiliar | 55.100.0002-B | EMOP | COMPOSICAO BASICA - ENSAIO DE LABORATORIO SOCIAIS DESONERADOS SOCIAIS DESONERADOS | 55 |  | UN | 0.1 | 0 | 161.2925 | 16.1292
[5 empty] | MO sem LS => | 13.76 | LS => | 0.01 | MO com LS => | 13.7681
[5 empty] | Valor do BDI => | 6.45 |  | Valor com BDI => |  | 31.34
[7 empty] | Quant. => | 148,02 | Preço Total => | 4638.94
8.10 | Código | Banco | Descrição | Tipo |  | Und | Quant. | Porcent. | Valor Unit | Total
Composição | 99062 | SINAPI | MARCAÇÃO DE PONTOS EM GABARITO OU CAVALETE. AF_03/2024 | Locação de Obras |  | UN | 1 |  | 2.73 | 2.73
Composição Auxiliar | 88262 | SINAPI | CARPINTEIRO DE FORMAS COM ENCARGOS COMPLEMENTARES | Livro SINAPI: Cálculos e Parâmetros |  | H | 0.0393 | 0 | 37.5162 | 1.4744
Composição Auxiliar | 88239 | SINAPI | AJUDANTE DE CARPINTEIRO COM ENCARGOS COMPLEMENTARES | Livro SINAPI: Cálculos e Parâmetros |  | H | 0.0393 | 0 | 30.3793 | 1.1939
Insumo | 00005068 | SINAPI | PREGO DE ACO POLIDO COM CABECA 17 X 21 (2 X 11) | Material |  | KG | 0.0034 | 0 | 19.53 | 0.066402
[5 empty] | MO sem LS => | 1.89 | LS => | 0.01 | MO com LS => | 1.898
[5 empty] | Valor do BDI => | 0.7 |  | Valor com BDI => |  | 3.43
[7 empty] | Quant. => | 209,00 | Preço Total => | 716.87
9 |  |  | ESTRUTURAS EM GERAL | [6 empty] | 3569550.16
9.1 | Código | Banco | Descrição | Tipo |  | Und | Quant. | Porcent. | Valor Unit | Total
Composição | 11.016.0100-A | EMOP | ESTRUTURA METALICA,COM ACO ASTM A-572,PARA ESTRUTURA DE EDIF ICACOES,PILARES,VIGAS PRINCIPAIS E SECUNDARIAS,ESCADAS,PATAM ARES E CHAPAS DAS BASES DA FUNDACAO,PERDAS E PINTURA DE TRAT AMENTO,INCLUSIVE FORNECIMENTO DE TODOS OS MATERIAIS PARA LIG ACOES E FIXACOES E MONTAGEM OS PRESSAO, CONST.NAVAIS, ACOS FUND.ACOS DESC.C/DIAM.4MM NHO PADRAO, BORDAS UNIV., PRECO DE USINA, C/ESPES. 09,5MM X2.1/2") BOZZI OU SIMILAR AIS DESONERADOS OCIAIS DESONERADOS , INCLUSIVE ENCARGOS SOCIAIS DESONERADOS IS DESONERADOS 31CV (CP) 31CV (CI) | 11 |  | KG | 1 |  | 36.31 | 36.31
Composição Auxiliar | 19.004.0056-C | EMOP | GUINDASTE ARTICULADO,SOBRE CAMINHAO DIESEL(INCLUSIVE ESTE),M OMENTO MAXIMO DE ELEVACAO 30TXM E CAPACIDADE MAXIMA DE ELEVA CAO 8,5T A 3,4M,INCLUSIVE OPERADOR E AUXILIAR -4, GRAU SAE 20W-40 CIDADE DE 12T MAX. VERTICAL DO SOLO DE APROX. 17,0M, EXCLUSIVE CHASSIS ENCARGOS SOCIAIS DESONERADOS OMPACTADOR LEVE...), INCLUSIVE ENCARGOS SOCIAIS DESONERADOS | 19 |  | H | 0.0021 | 0 | 323.415 | 0.67917
Composição Auxiliar | 19.004.0056-E | EMOP | GUINDASTE ARTICULADO,SOBRE CAMINHAO DIESEL(INCLUSIVE ESTE),M OMENTO MAXIMO DE ELEVACAO 30TXM E CAPACIDADE MAXIMA DE ELEVA CAO 8,5T A 3,4M,INCLUSIVE OPERADOR E AUXILIAR CIDADE DE 12T MAX. VERTICAL DO SOLO DE APROX. 17,0M, EXCLUSIVE CHASSIS ENCARGOS SOCIAIS DESONERADOS OMPACTADOR LEVE...), INCLUSIVE ENCARGOS SOCIAIS DESONERADOS | 19 |  | H | 0.0109 | 0 | 117.8453 | 1.2845
Insumo | 00632 | EMOP | CHAPA DE ACO CARBONO, P/USOS GERAIS, LAM INADA A QUENTE, TAMANHO PADRAO, BORDAS U NIV., PRECO DE USINA, C/ESPES. 09,5MM | Material |  | KG | 0.014 | 10 | 6.4 | 0.09856
Insumo | 00247 | EMOP | ELETRODO P/SOLDA ACO (AWS E-7018), IND.P /ESTRUT.RIGIDAS, VASOS PRESSAO, CONST.NA VAIS, ACOS FUND.ACOS DESC.C/DIAM.4MM | Material |  | KG | 0.049 | 0 | 25.74 | 1.2613
Insumo | 13491 | EMOP | PERFIL DE ACO ASTM A-572-NBR7007 | Material |  | KG | 0.986 | 10 | 18.71 | 20.2929
Insumo | 20063 | EMOP | MAO-DE-OBRA DE ENCARREGADO DE MONTAGEM, INCLUSIVE ENCARGOS SOCIAIS DESONERADOS | Mão de Obra |  | H | 0.02 | 3 | 36.64 | 0.75478
Insumo | 20136 | EMOP | MAO-DE-OBRA DE SOLDADOR INDUSTRIAL, INCL USIVE ENCARGOS SOCIAIS DESONERADOS | Mão de Obra |  | H | 0.02 | 3 | 28.55 | 0.58813
Insumo | 13537 | EMOP | RETIFICADORA DE SOLDA ELETRICA DE 430A, MODELO TRR 2600, BANBOZZI OU SIMILAR | Equipamento |  | UN | 3e-05 | 0 | 8203.23 | 0.2461
Insumo | 06021 | EMOP | FUNDO ANTICORROSIVO DE SECAGEM RAPIDA LA RANJA | Material |  | GL | 0.003 | 0 | 63.73 | 0.19119
Insumo | 10920 | EMOP | PARAFUSO FRANCES DE FERRO GALVANIZADO,C/ PORCA, MEDINDO (5/8"X2.1/2") | Material |  | UN | 0.003 | 0 | 4.74 | 0.01422
Insumo | 20102 | EMOP | MAO-DE-OBRA DE MONTADOR A (MONTAGEM DE E STRUTURAS METALICAS), INCLUSIVE ENCARGOS SOCIAIS DESONERADOS | Mão de Obra |  | H | 0.3 | 3 | 28.55 | 8.8219
Insumo | 20006 | EMOP | MAO-DE-OBRA DE AJUDANTE DE SOLDADOR, INC LUSIVE ENCARGOS SOCIAIS DESONERADOS | Mão de Obra |  | H | 0.1 | 3 | 20.2 | 2.0806
[5 empty] | MO sem LS => | 12.97 | LS => | 0.01 | MO com LS => | 12.9774
[5 empty] | Valor do BDI => | 9.41 |  | Valor com BDI => |  | 45.72
[7 empty] | Quant. => | 3.500,79 | Preço Total => | 160056.11
9.2 | Código | Banco | Descrição | Tipo |  | Und | Quant. | Porcent. | Valor Unit | Total
Composição | ET 39.05.0109 | SCO | Tela de aco soldada Telcon Q-196 ou similar, com malha de (10x10)cm, CA-60, com diametro de 5mm e 3,11Kg/m2. Fornecimento e colocacao.(desonerado) | ET |  | m² | 1 |  | 24.07 | 24.07
Insumo | MAT133600 | SCO | Tela tipo Q-196 | Material |  | m² | 1 | 0 | 23.04 | 23.04
Insumo | MOD902450 | SCO | Servente (inclusive encargos sociais e encargos complementares). (desonerado) | Mão de Obra |  | h | 0.04 | 0 | 25.2 | 1.008
Insumo | EVE000050 | SCO | 3% incidente sobre mao de obra direta com Encargos Sociais para cobrir despesas relativa a equipamentos de protecao individual, uniformes e ferramentas | Outros |  | % | 1.008 | 3 | 1 | 0.03024
[5 empty] | MO sem LS => | 1 | LS => | 0.01 | MO com LS => | 1.008
[5 empty] | Valor do BDI => | 6.24 |  | Valor com BDI => |  | 30.31
[7 empty] | Quant. => | 3.555,64 | Preço Total => | 107771.44
9.3 | Código | Banco | Descrição | Tipo |  | Und | Quant. | Porcent. | Valor Unit | Total
Composição | 11.005.0015-A | EMOP | FORMAS DE CHAPAS DE MADEIRA COMPENSADA,DE 20MM DE ESPESSURA, PLASTIFICADAS,SERVINDO 2 VEZES,E MADEIRA AUXILIAR SERVINDO 3 VEZES,INCLUSIVE FORNECIMENTO E DESMOLDAGEM,EXCLUSIVE ESCORA MENTO 20MM QUIVALENTES, Nº12X12 A 18X30 NCARGOS SOCIAIS DESONERADOS GOS SOCIAIS DESONERADOS | 11 |  | m² | 1 |  | 124.48 | 124.48
Composição Auxiliar | 17.025.0040-B | EMOP | PINTURA COM EMULSAO OLEOSA PARA DESMOLDAGEM DE FORMAS DE MAD EIRA,EM DUAS DEMAOS GOS SOCIAIS DESONERADOS | 17 |  | m² | 1 | 0 | 3.7071 | 3.7071
Composição Auxiliar | 54.001.0178-B | EMOP | PINUS EM PECAS DE 2,50X22,50CM, (1"X9") | 54 |  | M | 0.34 | 0 | 8.5234 | 2.898
Insumo | 00349 | EMOP | PINUS, EM PECAS DE 2,50X30,00CM (1"X12") - GRUPOS:I,II,III E IV, DA TABELA CLASS IFICATORIA MUNICIPAL DE ESPECIFICACOES D E PRODUTOS MADEIREIROS DO MUNICIPIO RJ | Material |  | M | 0.25 | 0 | 12.54 | 3.135
Insumo | 00288 | EMOP | CHAPA DE MADEIRA COMPENSADA, PLASTIFICAD A, COM ESPESSURA DE 20MM | Material |  | m² | 0.575 | 0 | 65.25 | 37.5187
Insumo | 00453 | EMOP | PREGO COM OU SEM CABECA, EM CAIXAS DE 50 KG, OU QUANTIDADES EQUIVALENTES, Nº12X12 A 18X30 | Material |  | KG | 0.2 | 0 | 14.32 | 2.864
Insumo | 20046 | EMOP | MAO-DE-OBRA DE CARPINTEIRO DE FORMA DE C ONCRETO, INCLUSIVE ENCARGOS SOCIAIS DESO NERADOS | Mão de Obra |  | H | 2 | 3 | 26.52 | 54.6312
Insumo | 20132 | EMOP | MAO-DE-OBRA DE SERVENTE DA CONSTRUCAO CI VIL, INCLUSIVE ENCARGOS SOCIAIS DESONERA DOS | Mão de Obra |  | H | 1 | 3 | 19.16 | 19.7348
[5 empty] | MO sem LS => | 77.32 | LS => | 0.01 | MO com LS => | 77.3262
[5 empty] | Valor do BDI => | 32.26 |  | Valor com BDI => |  | 156.74
[7 empty] | Quant. => | 10.028,45 | Preço Total => | 1571859.25
9.4 | Código | Banco | Descrição | Tipo |  | Und | Quant. | Porcent. | Valor Unit | Total
Composição | 040943 | SBC | FORMA COMPENS.PLASTIF.17MM LAJE NERVUR C/REAPROV.8X + CUBETA | ESTRUTURA |  | m² | 1 |  | 122.46 | 122.46
Insumo | 099350 | SBC | CARPINTEIRO DE FORMAS | Mão de Obra |  | H | 2.503 | 0 | 28.9947 | 72.5738
Insumo | 001205 | SBC | PREGO FERRO GALVANIZADO 17x27 (226 un/kg) | Material |  | KG | 0.24 | 0 | 36.33 | 8.7192
Insumo | 008627 | SBC | CHAPA DE COMPENSADO PLASTIFICADO 17mm 2,20x1,10m (2,42m2) | Material |  | m² | 0.18 | 0 | 55.9 | 10.062
Insumo | 008419 | SBC | DESMOLDANTE LIQUIDO P/FORMAS ESTRUTURAIS (L=75m2) | Material |  | L | 0.08 | 0 | 16.5 | 1.32
Insumo | 099449 | SBC | AJUDANTE DE CARPINTEIRO | Mão de Obra |  | H | 0.766 | 0 | 20.5158 | 15.7151
Insumo | 034571 | SBC | FORMA DE POLIPROPILENO PARA LAJE NERVURADA 61 x 61 x 21 | Material |  | M2/MES | 0.32 | 0 | 10.03 | 3.2096
Insumo | 001350 | SBC | PONTALETE 7,5x7,5cm (3x3") PERNA/BARROTE/ESTRONCA | Material |  | M | 0.6775 | 0 | 8.74 | 5.9214
Insumo | 037402 | SBC | SERRA CIRCULAR MECAN BANCADA MOT.ELETRICO 5CV-H | Material |  | H | 2.87 | 0 | 0.98 | 2.8126
Insumo | 001274 | SBC | SARRAFO DE PINUS 1" x 2" | Material |  | M | 0.8563 | 0 | 2.49 | 2.1322
[5 empty] | MO sem LS => | 88.28 | LS => | 0.01 | MO com LS => | 88.2889
[5 empty] | Valor do BDI => | 31.74 |  | Valor com BDI => |  | 154.2
[7 empty] | Quant. => | 162,48 | Preço Total => | 25054.41
9.5 | Código | Banco | Descrição | Tipo |  | Und | Quant. | Porcent. | Valor Unit | Total
Composição | 11.009.0120-B | EMOP | BARRA DE ACO CA-50,C/SALIENCIA OU MOSSA,COEFICIENTE CONFORMA CAO SUPERFICIAL MINIMO (ADERENCIA) IGUAL A 1,5,DIAM.6,3MM,DE STINADA A ARMADURA DE CONCRETO ARMADO,COMPREEND.10% DE PERDA S DE PONTAS E ARAME 18.FORN.CORTE,DOBRAGEM,MONTAGEM E COLOC. ACO NAS FORMAS C/AUXILIO DE EQUIPAMENTOS,INCL.TRANSPORTE HOR IZONTAL E VERTICAL C/EQUIPAMENTOS,P/ESTRUT.PONTES E VIADUTOS S SOCIAIS DESONERADOS GOS SOCIAIS DESONERADOS AUXILIAR (CP) | 11 |  | KG | 1 |  | 14.04 | 14.04
Composição Auxiliar | 19.004.0004-C | EMOP | CAMINHAO COM CARROCERIA FIXA,NO TOCO,CAPACIDADE DE 7,5T,INCL USIVE MOTORISTA -4, GRAU SAE 20W-40 CIDADE DE 7,5T CARGOS SOCIAIS DESONERADOS | 19 |  | H | 0.0011 | 0 | 201.6162 | 0.22178
Composição Auxiliar | 19.004.0080-C | EMOP | GUINDAUTO COM CAPACIDADE MAXIMA DE CARGA EM TORNO DE 3,5T A APROXIMADAMENTE 2,00M E ALCANCE MAXIMO VERTICAL(DO SOLO)A AP ROXIMADAMENTE 7,00M,ANGULO DE GIRO DE 180º,MONTADO SOBRE CHA SSIS DE CAMINHAO,EXCLUSIVE ESTE.SAO CONSIDERADOS DOIS AJUDAN TES,EXCLUSIVE OPERADOR QUE E CONSIDERADO O MOTORISTA DO CAMI NHAO -4, GRAU SAE 20W-40 SSIS, CAPACIDADE DE 3,5T GOS SOCIAIS DESONERADOS | 19 |  | H | 0.0011 | 0 | 64.4935 | 0.070943
Composição Auxiliar | 19.004.0054-C | EMOP | GUINDASTE SOBRE RODAS,CAPACIDADE MAXIMA DE 30 A 35T,LANCA TE LESCOPICA DE ACIONAMENTO HIDRAULICO EM TORNO DE 8,80M RETRAI DA E 29,00M ESTENDIDA,INCLUSIVE OPERADOR E AUXILIAR 50%-FILTRO | 19 |  | H | 0.001 | 0 | 584.2652 | 0.58427
Insumo | 20132 | EMOP | MAO-DE-OBRA DE SERVENTE DA CONSTRUCAO CI VIL, INCLUSIVE ENCARGOS SOCIAIS DESONERA DOS | Mão de Obra |  | H | 0.12 | 3 | 19.16 | 2.3682
Insumo | 20015 | EMOP | MAO-DE-OBRA DE ARMADOR DE CONCRETO ARMAD O, INCLUSIVE ENCARGOS SOCIAIS DESONERADO S | Mão de Obra |  | H | 0.12 | 3 | 26.52 | 3.2779
Insumo | 06211 | EMOP | ACO CA-50, ESTIRADO, PRECO DE FABRICA, N O DIAMETRO DE 06,3MM | Material |  | KG | 1.1 | 0 | 6.47 | 7.117
Insumo | 00004 | EMOP | ARAME RECOZIDO Nº 18 | Material |  | KG | 0.03 | 0 | 13.38 | 0.4014
[5 empty] | MO sem LS => | 5.76 | LS => | 0.01 | MO com LS => | 5.7663
[5 empty] | Valor do BDI => | 3.63 |  | Valor com BDI => |  | 17.67
[7 empty] | Quant. => | 19.484,18 | Preço Total => | 344285.46
9.6 | Código | Banco | Descrição | Tipo |  | Und | Quant. | Porcent. | Valor Unit | Total
Composição | 11.009.0122-B | EMOP | BARRA ACO CA-50,C/SALIENCIA OU MOSSA,COEFICIENTE CONFORMACAO SUPERFICIAL MINIMO (ADERENCIA) IGUAL A 1,5,DIAM. 8 A 12,5MM ,DESTINADA ARMADURA CONCRETO ARMADO,COMPREENDENDO 10% PERDAS DE PONTAS E ARAME 18.FORN.CORTE,DOBRAGEM,MONTAGEM E COLOC. ACO NAS FORMAS C/AUXILIO EQUIPAMENTOS,INCL.TRANSP.HORIZONTAL E VERTICAL C/EQUIPAMENTOS,P/ESTRUTURAS DE PONTES E VIADUTOS S SOCIAIS DESONERADOS GOS SOCIAIS DESONERADOS AUXILIAR (CP) | 11 |  | KG | 1 |  | 13.41 | 13.41
Composição Auxiliar | 11.009.0014-B | EMOP | BARRA DE ACO CA-50,COM SALIENCIA OU MOSSA,COEFICIENTE DE CON FORMACAO SUPERFICIAL MINIMO (ADERENCIA) IGUAL A 1,5,DIAMETRO DE 8 A 12,5MM,DESTINADA A ARMADURA DE CONCRETO ARMADO,10% DE PERDAS DE PONTAS E ARAME 18.FORNECIMENTO | 11 |  | KG | 1 | 0 | 7.5979 | 7.5979
Composição Auxiliar | 19.004.0080-C | EMOP | GUINDAUTO COM CAPACIDADE MAXIMA DE CARGA EM TORNO DE 3,5T A APROXIMADAMENTE 2,00M E ALCANCE MAXIMO VERTICAL(DO SOLO)A AP ROXIMADAMENTE 7,00M,ANGULO DE GIRO DE 180º,MONTADO SOBRE CHA SSIS DE CAMINHAO,EXCLUSIVE ESTE.SAO CONSIDERADOS DOIS AJUDAN TES,EXCLUSIVE OPERADOR QUE E CONSIDERADO O MOTORISTA DO CAMI NHAO -4, GRAU SAE 20W-40 SSIS, CAPACIDADE DE 3,5T GOS SOCIAIS DESONERADOS | 19 |  | H | 0.0011 | 0 | 64.4935 | 0.070943
Composição Auxiliar | 19.004.0054-C | EMOP | GUINDASTE SOBRE RODAS,CAPACIDADE MAXIMA DE 30 A 35T,LANCA TE LESCOPICA DE ACIONAMENTO HIDRAULICO EM TORNO DE 8,80M RETRAI DA E 29,00M ESTENDIDA,INCLUSIVE OPERADOR E AUXILIAR 50%-FILTRO | 19 |  | H | 0.001 | 0 | 584.2652 | 0.58427
Composição Auxiliar | 19.004.0004-C | EMOP | CAMINHAO COM CARROCERIA FIXA,NO TOCO,CAPACIDADE DE 7,5T,INCL USIVE MOTORISTA -4, GRAU SAE 20W-40 CIDADE DE 7,5T CARGOS SOCIAIS DESONERADOS | 19 |  | H | 0.0011 | 0 | 201.6162 | 0.22178
Insumo | 20132 | EMOP | MAO-DE-OBRA DE SERVENTE DA CONSTRUCAO CI VIL, INCLUSIVE ENCARGOS SOCIAIS DESONERA DOS | Mão de Obra |  | H | 0.105 | 3 | 19.16 | 2.0722
Insumo | 20015 | EMOP | MAO-DE-OBRA DE ARMADOR DE CONCRETO ARMAD O, INCLUSIVE ENCARGOS SOCIAIS DESONERADO S | Mão de Obra |  | H | 0.105 | 3 | 26.52 | 2.8681
[5 empty] | MO sem LS => | 5.06 | LS => | 0 | MO com LS => | 5.0606
[5 empty] | Valor do BDI => | 3.47 |  | Valor com BDI => |  | 16.88
[7 empty] | Quant. => | 19.163,21 | Preço Total => | 323474.98
9.7 | Código | Banco | Descrição | Tipo |  | Und | Quant. | Porcent. | Valor Unit | Total
Composição | 11.009.0124-B | EMOP | BARRA ACO CA-50,C/SALIENCIA OU MOSSA,COEFICIENTE CONFORMACAO SUPERFICIAL MINIMO (ADERENCIA) IGUAL A 1,5,DIAM.ACIMA DE 12 ,5MM,DESTINADA ARMADURA CONCRETO ARMADO,COMPREEND.10% PERDAS DE PONTAS E ARAME 18.FORN.CORTE,DOBRAGEM,MONTAGEM E COLOC.A CO NAS FORMAS C/AUXILIO EQUIPAMENTOS,INCL.TRANSPORTE HORIZON TAL E VERTICAL C/EQUIPAMENTOS,P/ESTRUTURAS PONTES E VIADUTOS S SOCIAIS DESONERADOS GOS SOCIAIS DESONERADOS AUXILIAR (CP) | 11 |  | KG | 1 |  | 12.42 | 12.42
Composição Auxiliar | 19.004.0004-C | EMOP | CAMINHAO COM CARROCERIA FIXA,NO TOCO,CAPACIDADE DE 7,5T,INCL USIVE MOTORISTA -4, GRAU SAE 20W-40 CIDADE DE 7,5T CARGOS SOCIAIS DESONERADOS | 19 |  | H | 0.0011 | 0 | 201.6162 | 0.22178
Composição Auxiliar | 19.004.0054-C | EMOP | GUINDASTE SOBRE RODAS,CAPACIDADE MAXIMA DE 30 A 35T,LANCA TE LESCOPICA DE ACIONAMENTO HIDRAULICO EM TORNO DE 8,80M RETRAI DA E 29,00M ESTENDIDA,INCLUSIVE OPERADOR E AUXILIAR 50%-FILTRO | 19 |  | H | 0.001 | 0 | 584.2652 | 0.58427
Composição Auxiliar | 19.004.0080-C | EMOP | GUINDAUTO COM CAPACIDADE MAXIMA DE CARGA EM TORNO DE 3,5T A APROXIMADAMENTE 2,00M E ALCANCE MAXIMO VERTICAL(DO SOLO)A AP ROXIMADAMENTE 7,00M,ANGULO DE GIRO DE 180º,MONTADO SOBRE CHA SSIS DE CAMINHAO,EXCLUSIVE ESTE.SAO CONSIDERADOS DOIS AJUDAN TES,EXCLUSIVE OPERADOR QUE E CONSIDERADO O MOTORISTA DO CAMI NHAO -4, GRAU SAE 20W-40 SSIS, CAPACIDADE DE 3,5T GOS SOCIAIS DESONERADOS | 19 |  | H | 0.0011 | 0 | 64.4935 | 0.070943
Composição Auxiliar | 11.009.0015-B | EMOP | BARRA DE ACO CA-50,COM SALIENCIA OU MOSSA,COEFICIENTE DE CON FORMACAO SUPERFICIAL MINIMO (ADERENCIA) IGUAL A 1,5,DIAMETRO ACIMA DE 12,5MM,DESTINADA A ARMADURA DE CONCRETO ARMADO,10% DE PERDAS DE PONTAS E ARAME 18.FORNECIMENTO | 11 |  | KG | 1 | 0 | 7.313 | 7.313
Insumo | 20015 | EMOP | MAO-DE-OBRA DE ARMADOR DE CONCRETO ARMAD O, INCLUSIVE ENCARGOS SOCIAIS DESONERADO S | Mão de Obra |  | H | 0.09 | 3 | 26.52 | 2.4584
Insumo | 20132 | EMOP | MAO-DE-OBRA DE SERVENTE DA CONSTRUCAO CI VIL, INCLUSIVE ENCARGOS SOCIAIS DESONERA DOS | Mão de Obra |  | H | 0.09 | 3 | 19.16 | 1.7761
[5 empty] | MO sem LS => | 4.35 | LS => | 0 | MO com LS => | 4.3548
[5 empty] | Valor do BDI => | 3.22 |  | Valor com BDI => |  | 15.64
[7 empty] | Quant. => | 925,50 | Preço Total => | 14474.82
9.8 | Código | Banco | Descrição | Tipo |  | Und | Quant. | Porcent. | Valor Unit | Total
Composição | 11.025.0014-A | EMOP | CONCRETO BOMBEADO,FCK=40MPA,COMPREENDENDO O FORNECIMENTO DE CONCRETO IMPORTADO DE USINA,COLOCACAO NAS FORMAS,ESPALHAMENT O,ADENSAMENTO MECANICO E ACABAMENTO S SOCIAIS DESONERADOS NCARGOS SOCIAIS DESONERADOS DOS GOS SOCIAIS DESONERADOS | 11 |  | m³ | 1 |  | 808.61 | 808.61
Composição Auxiliar | 19.007.0013-C | EMOP | VIBRADOR DE IMERSAO,TUBO DE 48X480MM,COM MANGOTE DE 5,00M DE COMPRIMENTO,MOTOR ELETRICO,EXCLUSIVE OPERADOR M DE COMPRIM. COM MOTOR ELETRICO DE 2CV | 19 |  | H | 0.23 | 0 | 1.7285 | 0.39755
Composição Auxiliar | 07.002.0025-B | EMOP | ARGAMASSA DE CIMENTO E AREIA,NO TRACO 1:3,PREPARO MECANICO NEIRO E ABNT NBR 16697 OMPACTADOR LEVE...), INCLUSIVE ENCARGOS SOCIAIS DESONERADOS GOS SOCIAIS DESONERADOS | 7 |  | m³ | 0.0125 | 0 | 464.119 | 5.8015
Composição Auxiliar | 19.007.0013-E | EMOP | VIBRADOR DE IMERSAO,TUBO DE 48X480MM,COM MANGOTE DE 5,00M DE COMPRIMENTO,MOTOR ELETRICO,EXCLUSIVE OPERADOR M DE COMPRIM. COM MOTOR ELETRICO DE 2CV | 19 |  | H | 0.39 | 0 | 0.44888 | 0.17506
Insumo | 20115 | EMOP | MAO-DE-OBRA DE PEDREIRO, INCLUSIVE ENCAR GOS SOCIAIS DESONERADOS | Mão de Obra |  | H | 0.6 | 3 | 26.52 | 16.3894
Insumo | 20015 | EMOP | MAO-DE-OBRA DE ARMADOR DE CONCRETO ARMAD O, INCLUSIVE ENCARGOS SOCIAIS DESONERADO S | Mão de Obra |  | H | 0.6 | 3 | 26.52 | 16.3894
Insumo | 20132 | EMOP | MAO-DE-OBRA DE SERVENTE DA CONSTRUCAO CI VIL, INCLUSIVE ENCARGOS SOCIAIS DESONERA DOS | Mão de Obra |  | H | 1.6 | 3 | 19.16 | 31.5757
Insumo | 20046 | EMOP | MAO-DE-OBRA DE CARPINTEIRO DE FORMA DE C ONCRETO, INCLUSIVE ENCARGOS SOCIAIS DESO NERADOS | Mão de Obra |  | H | 0.6 | 3 | 26.52 | 16.3894
Insumo | 02523 | EMOP | INSTALACAO AVULSA DE BOMBA DE CONCRETO | Material |  | m³ | 1 | 0 | 60 | 60
Insumo | 13495 | EMOP | CONCRETO BOMBEAVEL, UTILIZANDO BRITA 1, DE 40MPA | Material |  | m³ | 1.05 | 0 | 630 | 661.5
[5 empty] | MO sem LS => | 81.5 | LS => | 0.01 | MO com LS => | 81.5084
[5 empty] | Valor do BDI => | 209.59 |  | Valor com BDI => |  | 1018.2
[7 empty] | Quant. => | 624,56 | Preço Total => | 635926.99
9.9 | Código | Banco | Descrição | Tipo |  | Und | Quant. | Porcent. | Valor Unit | Total
Composição | 11.025.0006-A | EMOP | CONCRETO BOMBEADO,FCK=20MPA,COMPREENDENDO O FORNECIMENTO DE CONCRETO IMPORTADO DE USINA,COLOCACAO NAS FORMAS,ESPALHAMENT O,ADENSAMENTO MECANICO E ACABAMENTO S SOCIAIS DESONERADOS NCARGOS SOCIAIS DESONERADOS DOS GOS SOCIAIS DESONERADOS | 11 |  | m³ | 1 |  | 695.21 | 695.21
Composição Auxiliar | 19.007.0013-C | EMOP | VIBRADOR DE IMERSAO,TUBO DE 48X480MM,COM MANGOTE DE 5,00M DE COMPRIMENTO,MOTOR ELETRICO,EXCLUSIVE OPERADOR M DE COMPRIM. COM MOTOR ELETRICO DE 2CV | 19 |  | H | 0.23 | 0 | 1.7285 | 0.39755
Composição Auxiliar | 07.002.0025-B | EMOP | ARGAMASSA DE CIMENTO E AREIA,NO TRACO 1:3,PREPARO MECANICO NEIRO E ABNT NBR 16697 OMPACTADOR LEVE...), INCLUSIVE ENCARGOS SOCIAIS DESONERADOS GOS SOCIAIS DESONERADOS | 7 |  | m³ | 0.0125 | 0 | 464.119 | 5.8015
Composição Auxiliar | 19.007.0013-E | EMOP | VIBRADOR DE IMERSAO,TUBO DE 48X480MM,COM MANGOTE DE 5,00M DE COMPRIMENTO,MOTOR ELETRICO,EXCLUSIVE OPERADOR M DE COMPRIM. COM MOTOR ELETRICO DE 2CV | 19 |  | H | 0.39 | 0 | 0.44888 | 0.17506
Insumo | 05198 | EMOP | CONCRETO BOMBEAVEL, UTILIZANDO BRITA 1, DE 20MPA | Material |  | m³ | 1.05 | 0 | 522 | 548.1
Insumo | 20046 | EMOP | MAO-DE-OBRA DE CARPINTEIRO DE FORMA DE C ONCRETO, INCLUSIVE ENCARGOS SOCIAIS DESO NERADOS | Mão de Obra |  | H | 0.6 | 3 | 26.52 | 16.3894
Insumo | 20132 | EMOP | MAO-DE-OBRA DE SERVENTE DA CONSTRUCAO CI VIL, INCLUSIVE ENCARGOS SOCIAIS DESONERA DOS | Mão de Obra |  | H | 1.6 | 3 | 19.16 | 31.5757
Insumo | 20015 | EMOP | MAO-DE-OBRA DE ARMADOR DE CONCRETO ARMAD O, INCLUSIVE ENCARGOS SOCIAIS DESONERADO S | Mão de Obra |  | H | 0.6 | 3 | 26.52 | 16.3894
Insumo | 02523 | EMOP | INSTALACAO AVULSA DE BOMBA DE CONCRETO | Material |  | m³ | 1 | 0 | 60 | 60
Insumo | 20115 | EMOP | MAO-DE-OBRA DE PEDREIRO, INCLUSIVE ENCAR GOS SOCIAIS DESONERADOS | Mão de Obra |  | H | 0.6 | 3 | 26.52 | 16.3894
[5 empty] | MO sem LS => | 81.5 | LS => | 0.01 | MO com LS => | 81.5084
[5 empty] | Valor do BDI => | 180.2 |  | Valor com BDI => |  | 875.41
[7 empty] | Quant. => | 217,19 | Preço Total => | 190130.29
9.10 | Código | Banco | Descrição | Tipo |  | Und | Quant. | Porcent. | Valor Unit | Total
Composição | 01.001.0150-A | EMOP | CONTROLE TECNOLOGICO DE OBRAS EM CONCRETO ARMADO CONSIDERAND O APENAS O CONTROLE DO CONCRETO E CONSTANDO DE COLETA,MOLDAG EM E CAPEAMENTO DE CORPOS DE PROVA,TRANSPORTE ATE 50KM,ENSAI OS DE RESISTENCIA A COMPRESSAO AOS 3, 7 E 28 DIAS E "SLUMP T EST",MEDIDO POR M3 DE CONCRETO COLOCADO NAS FORMAS | 1 |  | m³ | 1 |  | 24.89 | 24.89
Composição Auxiliar | 58.002.0331-B | EMOP | MOLDAGEM E COLETA DE CORPO DE PROVA DE CONCRETO,EXEC.POR FIR SOCIAIS DESONERADOS SIVE MOTORISTA (CP) SIVE MOTORISTA (CI) | 58 |  | UN | 0.12 | 0 | 73.0136 | 8.7616
Composição Auxiliar | 55.100.0002-B | EMOP | COMPOSICAO BASICA - ENSAIO DE LABORATORIO SOCIAIS DESONERADOS SOCIAIS DESONERADOS | 55 |  | UN | 0.1 | 0 | 161.2925 | 16.1292
[5 empty] | MO sem LS => | 13.76 | LS => | 0.01 | MO com LS => | 13.7681
[5 empty] | Valor do BDI => | 6.45 |  | Valor com BDI => |  | 31.34
[7 empty] | Quant. => | 841,75 | Preço Total => | 26380.44
9.11 | Código | Banco | Descrição | Tipo |  | Und | Quant. | Porcent. | Valor Unit | Total
Composição | 11.004.0069-B | EMOP | ESCORAMENTO DE FORMAS DE PARAMENTOS VERTICAIS,PARA ALTURA DE 1,50 A 5,00M,COM 30% DE APROVEITAMENTO DA MADEIRA,INCLUSIVE RETIRADA QUIVALENTES, Nº12X12 A 18X30 NCARGOS SOCIAIS DESONERADOS GOS SOCIAIS DESONERADOS | 11 |  | m² | 1 |  | 56.22 | 56.22
Composição Auxiliar | 54.001.0174-B | EMOP | PINUS EM PECAS DE 7,50 X 15,00CM (3"X6") | 54 |  | M | 0.4 | 0 | 23.7899 | 9.5159
Composição Auxiliar | 54.001.0172-B | EMOP | PINUS EM PECAS DE 7,50 X 11,25CM (3"X4.1/2") | 54 |  | M | 0.72 | 0 | 14.2704 | 10.2747
Insumo | 20132 | EMOP | MAO-DE-OBRA DE SERVENTE DA CONSTRUCAO CI VIL, INCLUSIVE ENCARGOS SOCIAIS DESONERA DOS | Mão de Obra |  | H | 0.7 | 3 | 19.16 | 13.8144
Insumo | 00368 | EMOP | PINUS, EM PECAS DE 7,50X7,50CM (3"X3") - GRUPOS: I,II,III E IV, DA TABELA CLASSI FICATORIA MUNICIPAL DE ESPECIFICACOES DE PRODUTOS MADEIREIROS DO MUNICIPIO DO RJ | Material |  | M | 0.4 | 0 | 6.95 | 2.78
Insumo | 00453 | EMOP | PREGO COM OU SEM CABECA, EM CAIXAS DE 50 KG, OU QUANTIDADES EQUIVALENTES, Nº12X12 A 18X30 | Material |  | KG | 0.05 | 0 | 14.32 | 0.716
Insumo | 20046 | EMOP | MAO-DE-OBRA DE CARPINTEIRO DE FORMA DE C ONCRETO, INCLUSIVE ENCARGOS SOCIAIS DESO NERADOS | Mão de Obra |  | H | 0.7 | 3 | 26.52 | 19.1209
[5 empty] | MO sem LS => | 32.93 | LS => | 0.01 | MO com LS => | 32.9353
[5 empty] | Valor do BDI => | 14.57 |  | Valor com BDI => |  | 70.79
[7 empty] | Quant. => | 2.403,39 | Preço Total => | 170135.97
10 |  |  | REVESTIMENTO DE PISOS E PAREDES E TETOS | [6 empty] | 2135468.61
10.1 |  |  | PAREDES | [6 empty] | 1062993.91
10.1.1 | Código | Banco | Descrição | Tipo |  | Und | Quant. | Porcent. | Valor Unit | Total
Composição | 13.001.0030-B | EMOP | EMBOCO COM ARGAMASSA DE CIMENTO E AREIA,NO TRACO 1:4 COM 1,5 CM DE ESPESSURA,INCLUSIVE CHAPISCO DE CIMENTO E AREIA,NO TRA CO 1:3 DOS GOS SOCIAIS DESONERADOS EIA NO TRACO 1:3 | 13 |  | m² | 1 |  | 33.37 | 33.37
Composição Auxiliar | 07.002.0030-B | EMOP | ARGAMASSA DE CIMENTO E AREIA,NO TRACO 1:4,PREPARO MECANICO NEIRO E ABNT NBR 16697 OMPACTADOR LEVE...), INCLUSIVE ENCARGOS SOCIAIS DESONERADOS GOS SOCIAIS DESONERADOS | 7 |  | m³ | 0.017 | 0 | 442.7731 | 7.5271
Composição Auxiliar | 13.001.0010-B | EMOP | CHAPISCO EM SUPERFICIE DE CONCRETO OU ALVENARIA,COM ARGAMASS A DE CIMENTO E AREIA,NO TRACO 1:3,COM 5MM DE ESPESSURA DOS GOS SOCIAIS DESONERADOS | 13 |  | m² | 1 | 0 | 7.0256 | 7.0256
Insumo | 20132 | EMOP | MAO-DE-OBRA DE SERVENTE DA CONSTRUCAO CI VIL, INCLUSIVE ENCARGOS SOCIAIS DESONERA DOS | Mão de Obra |  | H | 0.4 | 3 | 19.16 | 7.8939
Insumo | 20115 | EMOP | MAO-DE-OBRA DE PEDREIRO, INCLUSIVE ENCAR GOS SOCIAIS DESONERADOS | Mão de Obra |  | H | 0.4 | 3 | 26.52 | 10.9262
[5 empty] | MO sem LS => | 25.05 | LS => | 0.01 | MO com LS => | 25.0555
[5 empty] | Valor do BDI => | 8.65 |  | Valor com BDI => |  | 42.02
[7 empty] | Quant. => | 10.960,66 | Preço Total => | 460566.93
10.1.2 | Código | Banco | Descrição | Tipo |  | Und | Quant. | Porcent. | Valor Unit | Total
Composição | 120361 | SBC | REVESTIMENTO (AZULEJO) 33,5X60CM FORMA ACETINADO BOLD BRANCO | REVESTIMENTOS INTERNOS |  | m² | 1 |  | 243.54 | 243.54
Insumo | 099100 | SBC | LADRILHEIRO | Mão de Obra |  | H | 0.72 | 0 | 28.9947 | 20.8762
Insumo | 099780 | SBC | AJUDANTE ESPECIALIZADO - LADRILHEIRO | Mão de Obra |  | H | 0.38 | 0 | 20.5158 | 7.796
Insumo | 042522 | SBC | REJUNTE ACRILICO PORTKOLL | Material |  | KG | 0.45 | 0 | 39.39 | 17.7255
Insumo | 002262 | SBC | AZULEJO 33,5x60cm FORMA ACETINADO BOLD BRANCO CLASSE "A" ELIANE | Material |  | m² | 1.1 | 0 | 56.91 | 62.601
Insumo | 087023 | SBC | ARGAMASSA PRONTA COLANTE CIMENTCOLA 4,5kg/m2 | Material |  | KG | 4.5 | 0 | 29.9 | 134.55
[5 empty] | MO sem LS => | 28.67 | LS => | 0 | MO com LS => | 28.6722
[5 empty] | Valor do BDI => | 63.12 |  | Valor com BDI => |  | 306.66
[7 empty] | Quant. => | 1.184,52 | Preço Total => | 363244.9
10.1.3 | Código | Banco | Descrição | Tipo |  | Und | Quant. | Porcent. | Valor Unit | Total
Composição | 96360 | SINAPI | PAREDE COM SISTEMA EM CHAPAS DE GESSO PARA DRYWALL, USO INTERNO, COM DUAS FACES SIMPLES E ESTRUTURA METÁLICA COM GUIAS DUPLAS, SEM VÃOS. AF_07/2023_PS | Paredes em Drywall |  | m² | 1 |  | 123.88 | 123.88
Composição Auxiliar | 88278 | SINAPI | MONTADOR DE ESTRUTURAS METÁLICAS COM ENCARGOS COMPLEMENTARES | Livro SINAPI: Cálculos e Parâmetros |  | H | 0.615 | 0 | 40.2687 | 24.7652
Composição Auxiliar | 88316 | SINAPI | SERVENTE COM ENCARGOS COMPLEMENTARES | Livro SINAPI: Cálculos e Parâmetros |  | H | 0.201 | 0 | 29.6085 | 5.9513
Insumo | 00039434 | SINAPI | MASSA DE REJUNTE EM PO PARA DRYWALL, A BASE DE GESSO, SECAGEM RAPIDA, PARA TRATAMENTO DE JUNTAS DE CHAPA DE GESSO (NECESSITA ADICAO DE AGUA) | Material |  | KG | 1.0978 | 0 | 3.46 | 3.7984
Insumo | 00039419 | SINAPI | PERFIL GUIA, FORMATO U, EM ACO ZINCADO, PARA ESTRUTURA PAREDE DRYWALL, E = 0,5 MM, 70 X 3000 MM (L X C) | Material |  | M | 1.5248 | 0 | 5.87 | 8.9506
Insumo | 00039431 | SINAPI | FITA DE PAPEL MICROPERFURADO, 50 X 150 MM, PARA TRATAMENTO DE JUNTAS DE CHAPA DE GESSO PARA DRYWALL | Material |  | M | 2.5027 | 0 | 0.31 | 0.77584
Insumo | 00039422 | SINAPI | PERFIL MONTANTE, FORMATO C, EM ACO ZINCADO, PARA ESTRUTURA PAREDE DRYWALL, E = 0,5 MM, 70 X 3000 MM (L X C) | Material |  | M | 4.0011 | 0 | 6.66 | 26.6473
Insumo | 00039435 | SINAPI | PARAFUSO DRY WALL, EM ACO FOSFATIZADO, CABECA TROMBETA E PONTA AGULHA (TA), COMPRIMENTO 25 MM | Material |  | UN | 20.1868 | 0 | 0.13 | 2.6243
Insumo | 00037586 | SINAPI | PINO DE ACO COM ARRUELA CONICA, DIAMETRO ARRUELA = *23* MM E COMP HASTE = *27* MM (ACAO INDIRETA) | Material |  | CENTO | 0.0495 | 0 | 82.42 | 4.0798
Insumo | 00039432 | SINAPI | FITA DE PAPEL REFORCADA COM LAMINA DE METAL PARA REFORCO DE CANTOS DE CHAPA DE GESSO PARA DRYWALL | Material |  | M | 1.4815 | 0 | 2.76 | 4.0889
Insumo | 00039413 | SINAPI | PLACA / CHAPA DE GESSO ACARTONADO, STANDARD (ST), COR BRANCA, E = 12,5 MM, 1200 X 2400 MM (L X C) | Material |  | m² | 2.106 | 0 | 19.97 | 42.0568
Insumo | 00039443 | SINAPI | PARAFUSO DRY WALL, EM ACO ZINCADO, CABECA LENTILHA E PONTA BROCA (LB), LARGURA 4,2 MM, COMPRIMENTO 13 MM | Material |  | UN | 0.4803 | 0 | 0.3 | 0.14409
[5 empty] | MO sem LS => | 23.29 | LS => | 0 | MO com LS => | 23.2902
[5 empty] | Valor do BDI => | 32.11 |  | Valor com BDI => |  | 155.99
[7 empty] | Quant. => | 19,01 | Preço Total => | 2965.36
10.1.4 | Código | Banco | Descrição | Tipo |  | Und | Quant. | Porcent. | Valor Unit | Total
Composição | 100025 | SBC | PLACA CIMENTICIA PARA STEEL FRAME BRASILIT 1200x2400x10mm | COBERTURAS |  | UN | 1 |  | 181.59 | 181.59
Insumo | 099449 | SBC | AJUDANTE DE CARPINTEIRO | Mão de Obra |  | H | 3.196 | 0 | 20.5158 | 65.5683
Insumo | 099135 | SBC | CARPINTEIRO DE TELHADOS/TELHADISTA | Mão de Obra |  | H | 2.968 | 0 | 28.9947 | 86.0564
Insumo | 007670 | SBC | PLACA CIMENTICIA PARA STEEL FRAME BRASILIT LISA E = 6mm, DE 1,20m x 2,40m SEM REBAIXO | Material |  | m² | 1 | 0 | 29.97 | 29.97
[5 empty] | MO sem LS => | 151.62 | LS => | 0 | MO com LS => | 151.6247
[5 empty] | Valor do BDI => | 47.06 |  | Valor com BDI => |  | 228.65
[7 empty] | Quant. => | 19,00 | Preço Total => | 4344.35
10.1.5 | Código | Banco | Descrição | Tipo |  | Und | Quant. | Porcent. | Valor Unit | Total
Composição | COMP_BE_16- O/D | Próprio | PORCELANATO 120x250cm RETIFICADO. REF: SBC (170056) | 170 |  | m² | 1 |  | 633.32 | 633.32
Composição Auxiliar | 88316 | SINAPI | SERVENTE COM ENCARGOS COMPLEMENTARES | Livro SINAPI: Cálculos e Parâmetros |  | H | 0.3 | 0 | 29.6085 | 8.8826
Composição Auxiliar | 88256 | SINAPI | AZULEJISTA OU LADRILHEIRO COM ENCARGOS COMPLEMENTARES | Livro SINAPI: Cálculos e Parâmetros |  | H | 0.64 | 0 | 39.8742 | 25.5195
Insumo | 033838 | SBC | ARGAMASSA PORCELANATO INTERNO E EXTERNO BRANCA AXTON 5 kg | Material |  | KG | 5 | 0 | 9.79 | 48.95
Insumo | 007038 | SBC | REJUNTE PARA PORCELANATO ACRILICO MARFIM (0,35kg/m2)PORTOKOL | Material |  | KG | 0.35 | 0 | 39.39 | 13.7865
Insumo | 011603 | SBC | PORCELANATO 60x60cm AVORIO DI BRESCIA BRIL. RETIFICADO PORTOBELLO | Material |  | m² | 4.16 | 0 | 128.89 | 536.1824
[5 empty] | MO sem LS => | 25.01 | LS => | 0 | MO com LS => | 25.0103
[5 empty] | Valor do BDI => | 164.15 |  | Valor com BDI => |  | 797.47
[7 empty] | Quant. => | 290,76 | Preço Total => | 231872.37
10.2 |  |  | PISOS | [6 empty] | 929352.31
10.2.1 | Código | Banco | Descrição | Tipo |  | Und | Quant. | Porcent. | Valor Unit | Total
Composição | 08.020.0008-A | EMOP | PAVIMENTACAO INTERTRAVADA DE LAJOTAS DE CONCRETO,PRE-FABRICA DAS,COR NATURAL,COM ESPESSURA DE 6CM,RESISTENCIA A COMPRESSA O DE 35MPA,CONFORME ABNT NBR 15953,EXCLUSIVE O PREPARO DO SU BLEITO E BASE IRO IST.MIN.35 MPA, COR NATURAL CINZA ADOS GOS SOCIAIS DESONERADOS | 8 |  | m² | 1 |  | 101.21 | 101.21
Composição Auxiliar | 19.006.0030-C | EMOP | SOQUETE VIBRATORIO DE 78KG,EXCLUSIVE OPERADOR | 19 |  | H | 0.0058 | 0 | 9.0692 | 0.052601
Composição Auxiliar | 19.006.0030-E | EMOP | SOQUETE VIBRATORIO DE 78KG,EXCLUSIVE OPERADOR | 19 |  | H | 0.1542 | 0 | 2.178 | 0.33585
Composição Auxiliar | 19.006.0022-C | EMOP | MAQUINAS DE JUNTAS(SERRA DE CONCRETO) MOTOR A GASOLINA PARTI DA MANUAL,CHASSIS REFORCADO,GUARDA PROTETORA PARA ACOMODAR S ERRAS DE ATE 14",SERRA PARA CONCRETO ESPECIALMENTE DESENVOLV IDA PARA ABERTURAS DE JUNTA DE DILATACAO COM 3.600RPM,INCLUS IVE OPERADOR -4, GRAU SAE 20W-40 PART.MANUAIS, CHASSIS REFOR.,P/ACOM.SERRAS 14",PRECO S/DISCO ENCARGOS SOCIAIS DESONERADOS | 19 |  | H | 0.0146 | 0 | 79.0588 | 1.1543
Composição Auxiliar | 19.006.0022-E | EMOP | MAQUINAS DE JUNTAS(SERRA DE CONCRETO) MOTOR A GASOLINA PARTI DA MANUAL,CHASSIS REFORCADO,GUARDA PROTETORA PARA ACOMADAR S ERRAS DE ATE 14",SERRA PARA CONCRETO ESPECIALMENTE DESENVOLV IDA PARA ABERTURAS DE JUNTA DE DILATACAO COM 3.600RPM,INCLUS IVE OPERADOR PART.MANUAIS, CHASSIS REFOR.,P/ACOM.SERRAS 14",PRECO S/DISCO ENCARGOS SOCIAIS DESONERADOS | 19 |  | H | 0.1454 | 0 | 30.4665 | 4.4298
Insumo | 14574 | EMOP | PO DE PEDRA, PARA REGIAO METROPOLITANA D O RIO DE JANEIRO | Material |  | T | 0.0945 | 0 | 75 | 7.0875
Insumo | 02824 | EMOP | AREIA LAVADA, FINA, PARA REGIAO METROPOL ITANA DO RIO DE JANEIRO | Material |  | m³ | 0.004 | 0 | 121.25 | 0.485
Insumo | 20132 | EMOP | MAO-DE-OBRA DE SERVENTE DA CONSTRUCAO CI VIL, INCLUSIVE ENCARGOS SOCIAIS DESONERA DOS | Mão de Obra |  | H | 0.7 | 3 | 19.16 | 13.8144
Insumo | 20042 | EMOP | MAO-DE-OBRA DE CALCETEIRO, INCLUSIVE ENC ARGOS SOCIAS DESONERADOS | Mão de Obra |  | H | 0.32 | 3 | 26.52 | 8.741
Insumo | 04248 | EMOP | LAJOTA PRE-FABRICADA DE CONCRETO P/PAVIM .C/06CM DE ESPES.RESIST.MIN.35 MPA, COR NATURAL CINZA | Material |  | m² | 1.05 | 0 | 62.01 | 65.1105
[5 empty] | MO sem LS => | 27.32 | LS => | 0 | MO com LS => | 27.3202
[5 empty] | Valor do BDI => | 26.23 |  | Valor com BDI => |  | 127.44
[7 empty] | Quant. => | 555,14 | Preço Total => | 70747.04
10.2.2 | Código | Banco | Descrição | Tipo |  | Und | Quant. | Porcent. | Valor Unit | Total
Composição | 170500 | SBC | CARPETE FORRACAO 4mm INYLBRA | PAVIMENTACOES INTERNAS |  | m² | 1 |  | 48.47 | 48.47
Insumo | 099450 | SBC | AJUDANTE ESPECIALIZADO | Mão de Obra |  | H | 0.128 | 0 | 20.5158 | 2.626
Insumo | 008000 | SBC | CARPETE FORRACAO INYLBRA ECOTEX 2,7mm | Material |  | m² | 1.1 | 0 | 12.92 | 14.212
Insumo | 002230 | SBC | COLA PARA PISO VINILICO MAPEI ULTRABOND ECO MS 4 LVT WALL (GALAO 4KG) | Material |  | UN | 0.152 | 0 | 208.16 | 31.6403
[5 empty] | MO sem LS => | 2.62 | LS => | 0.01 | MO com LS => | 2.626
[5 empty] | Valor do BDI => | 12.56 |  | Valor com BDI => |  | 61.03
[7 empty] | Quant. => | 929,06 | Preço Total => | 56700.53
10.2.3 | Código | Banco | Descrição | Tipo |  | Und | Quant. | Porcent. | Valor Unit | Total
Composição | 13.301.0119-A | EMOP | CONTRAPISO,BASE OU CAMADA REGULARIZADORA,EXECUTADA COM ARGAM ASSA DE CIMENTO A AREIA,NO TRACO 1:4,NA ESPESSURA DE 2CM DOS GOS SOCIAIS DESONERADOS | 13 |  | m² | 1 |  | 30.02 | 30.02
Composição Auxiliar | 07.002.0030-B | EMOP | ARGAMASSA DE CIMENTO E AREIA,NO TRACO 1:4,PREPARO MECANICO NEIRO E ABNT NBR 16697 OMPACTADOR LEVE...), INCLUSIVE ENCARGOS SOCIAIS DESONERADOS GOS SOCIAIS DESONERADOS | 7 |  | m³ | 0.02 | 0 | 442.7731 | 8.8555
Insumo | 20115 | EMOP | MAO-DE-OBRA DE PEDREIRO, INCLUSIVE ENCAR GOS SOCIAIS DESONERADOS | Mão de Obra |  | H | 0.45 | 3 | 26.52 | 12.292
Insumo | 20132 | EMOP | MAO-DE-OBRA DE SERVENTE DA CONSTRUCAO CI VIL, INCLUSIVE ENCARGOS SOCIAIS DESONERA DOS | Mão de Obra |  | H | 0.45 | 3 | 19.16 | 8.8807
[5 empty] | MO sem LS => | 22.61 | LS => | 0 | MO com LS => | 22.6132
[5 empty] | Valor do BDI => | 7.78 |  | Valor com BDI => |  | 37.8
[7 empty] | Quant. => | 443,69 | Preço Total => | 16771.48
10.2.4 | Código | Banco | Descrição | Tipo |  | Und | Quant. | Porcent. | Valor Unit | Total
Composição | 13.301.0131-A | EMOP | CONTRAPISO,BASE OU CAMADA REGULARIZADORA,EXECUTADA COM ARGAM ASSA DE CIMENTO E AREIA,NO TRACO 1:4,NA ESPESSURA DE 4CM DOS GOS SOCIAIS DESONERADOS | 13 |  | m² | 1 |  | 48.29 | 48.29
Composição Auxiliar | 07.002.0030-B | EMOP | ARGAMASSA DE CIMENTO E AREIA,NO TRACO 1:4,PREPARO MECANICO NEIRO E ABNT NBR 16697 OMPACTADOR LEVE...), INCLUSIVE ENCARGOS SOCIAIS DESONERADOS GOS SOCIAIS DESONERADOS | 7 |  | m³ | 0.04 | 0 | 442.7731 | 17.7109
Insumo | 20132 | EMOP | MAO-DE-OBRA DE SERVENTE DA CONSTRUCAO CI VIL, INCLUSIVE ENCARGOS SOCIAIS DESONERA DOS | Mão de Obra |  | H | 0.65 | 3 | 19.16 | 12.8276
Insumo | 20115 | EMOP | MAO-DE-OBRA DE PEDREIRO, INCLUSIVE ENCAR GOS SOCIAIS DESONERADOS | Mão de Obra |  | H | 0.65 | 3 | 26.52 | 17.7551
[5 empty] | MO sem LS => | 33.46 | LS => | 0 | MO com LS => | 33.4638
[5 empty] | Valor do BDI => | 12.51 |  | Valor com BDI => |  | 60.8
[7 empty] | Quant. => | 3.001,63 | Preço Total => | 182499.1
10.2.5 | Código | Banco | Descrição | Tipo |  | Und | Quant. | Porcent. | Valor Unit | Total
Composição | 101747 | SINAPI | PISO EM CONCRETO 20 MPA PREPARO MECÂNICO, ESPESSURA 7CM. AF_09/2020 | Pisos |  | m² | 1 |  | 75.26 | 75.26
Composição Auxiliar | 88309 | SINAPI | PEDREIRO COM ENCARGOS COMPLEMENTARES | Livro SINAPI: Cálculos e Parâmetros |  | H | 0.1119 | 0 | 37.8273 | 4.2329
Composição Auxiliar | 95282 | SINAPI | DESEMPENADEIRA DE CONCRETO, PESO DE 78 KG, 4 PÁS, MOTOR A GASOLINA, POTÊNCIA 5,5 HP - CHP DIURNO. AF_05/2023 | Custos Horários Produtivo e Improdutivo dos Equipamentos |  | CHP | 0.007 | 0 | 10.3679 | 0.072576
Composição Auxiliar | 88316 | SINAPI | SERVENTE COM ENCARGOS COMPLEMENTARES | Livro SINAPI: Cálculos e Parâmetros |  | H | 0.0466 | 0 | 29.6085 | 1.3798
Insumo | 00034492 | SINAPI | CONCRETO USINADO BOMBEAVEL, CLASSE DE RESISTENCIA C20, COM BRITA 0 E 1, SLUMP = 100 +/- 20 MM, EXCLUI SERVICO DE BOMBEAMENTO (NBR 8953) | Material |  | m³ | 0.0814 | 0 | 500 | 40.7
Insumo | 00043146 | SINAPI | ENDURECEDOR MINERAL DE BASE CIMENTICIA PARA PISO DE CONCRETO | Material |  | KG | 4 | 0 | 7.22 | 28.88
[5 empty] | MO sem LS => | 4.02 | LS => | 0.01 | MO com LS => | 4.0287
[5 empty] | Valor do BDI => | 19.5 |  | Valor com BDI => |  | 94.76
[7 empty] | Quant. => | 8,15 | Preço Total => | 772.29
10.2.6 | Código | Banco | Descrição | Tipo |  | Und | Quant. | Porcent. | Valor Unit | Total
Composição | 13.348.0075-A | EMOP | SOLEIRA EM GRANITO CINZA ANDORINHA,ESPESSURA DE 2CM,COM 2 PO LIMENTOS,LARGURA DE 15CM,ASSENTADO COM ARGAMASSA DE CIMENTO, SAIBRO E AREIA, NO TRACO 1:2:2, E REJUNTAMENTO COM CIMENTO BRANCO E CORANTE R 16697 CARGOS SOCIAIS DESONERADOS GOS SOCIAIS DESONERADOS | 13 |  | M | 1 |  | 97.28 | 97.28
Composição Auxiliar | 07.007.0010-B | EMOP | ARGAMASSA DE CIMENTO,SAIBRO E AREIA,NO TRACO 1:2:2,PREPARO MECANICO NEIRO E ABNT NBR 16697 OMPACTADOR LEVE...), INCLUSIVE ENCARGOS SOCIAIS DESONERADOS GOS SOCIAIS DESONERADOS | 7 |  | m³ | 0.0058 | 0 | 436.9881 | 2.5345
Insumo | 20091 | EMOP | MAO-DE-OBRA DE MARMORISTA DE MARMORE E G RANITO, INCLUSIVE ENCARGOS SOCIAIS DESON ERADOS | Mão de Obra |  | H | 0.4 | 3 | 26.52 | 10.9262
Insumo | 00150 | EMOP | CIMENTO PORTLAND BRANCO NAO ESTRUTURAL C PB, CONFORME ABNT NBR 16697 | Material |  | KG | 0.58 | 0 | 3.12 | 1.8096
Insumo | 11183 | EMOP | SOLEIRA GRANITO CINZA ANDORINHA, 15X2CM, COM 2 POLIMENTOS | Material |  | M | 1.05 | 0 | 69.53 | 73.0065
Insumo | 05350 | EMOP | PIGMENTO EM PO A BASE DE OXIDO DE FERRO | Material |  | KG | 0.00275 | 0 | 44.81 | 0.12323
Insumo | 20132 | EMOP | MAO-DE-OBRA DE SERVENTE DA CONSTRUCAO CI VIL, INCLUSIVE ENCARGOS SOCIAIS DESONERA DOS | Mão de Obra |  | H | 0.45 | 3 | 19.16 | 8.8807
[5 empty] | MO sem LS => | 20.22 | LS => | 0 | MO com LS => | 20.2246
[5 empty] | Valor do BDI => | 25.21 |  | Valor com BDI => |  | 122.49
[7 empty] | Quant. => | 239,28 | Preço Total => | 29309.4
10.2.7 | Código | Banco | Descrição | Tipo |  | Und | Quant. | Porcent. | Valor Unit | Total
Composição | 13.331.0020-A | EMOP | REVESTIMENTO DE PISO CERAMICO EM PORCELANATO,ACABAMENTO DA B ORDA RETIFICADO,NO FORMATO (90X90)CM,PARA USO EM AREAS COMER CIAIS COM TRAFEGO INTENSO,CONFORME ABNT NBR ISO 13006,ASSENT E EM SUPERFICIE NIVELADA COM ARGAMASSA COLANTE E REJUNTAMENT O PRONTO ERADOS GOS SOCIAIS DESONERADOS COMERCIAIS TRAFEGO INTENSO,(90X90)CM,ABNT NBR ISO 13006 | 13 |  | m² | 1 |  | 174.58 | 174.58
Insumo | 20132 | EMOP | MAO-DE-OBRA DE SERVENTE DA CONSTRUCAO CI VIL, INCLUSIVE ENCARGOS SOCIAIS DESONERA DOS | Mão de Obra |  | H | 1.1 | 3 | 19.16 | 21.7083
Insumo | 14103 | EMOP | REJUNTAMENTO A BASE EPOXI | Material |  | KG | 0.042 | 0 | 80.27 | 3.3713
Insumo | 20087 | EMOP | MAO-DE-OBRA DE LADRILHEIRO, INCLUSIVE EN CARGOS SOCIAIS DESONERADOS | Mão de Obra |  | H | 1.1 | 3 | 28.55 | 32.3471
Insumo | 40000 | EMOP | PISO EM PORCELANATO,ACABAMENTO BORDA RET IFICADO,P/USO AREAS COMERCIAIS TRAFEGO I NTENSO,(90X90)CM,ABNT NBR ISO 13006 | Material |  | m² | 1.05 | 0 | 99.97 | 104.9685
Insumo | 07797 | EMOP | ARGAMASSA COLANTE, PARA USO EXTERNO, EMB ALAGEM DE 20 KG | Material |  | UN | 0.4463 | 0 | 27.31 | 12.1885
[5 empty] | MO sem LS => | 54.05 | LS => | 0.01 | MO com LS => | 54.0554
[5 empty] | Valor do BDI => | 45.25 |  | Valor com BDI => |  | 219.83
[7 empty] | Quant. => | 1.356,07 | Preço Total => | 298104.86
10.2.8 | Código | Banco | Descrição | Tipo |  | Und | Quant. | Porcent. | Valor Unit | Total
Composição | 13.416.0015-A | EMOP | PISO TATIL DE BORRACHA,ALERTA,PARA ACESSIBILIDADE,CONFORME A BNT NBR 16537,MEDINDO (25X25)CM,ESPESSURA DE 5MM,COLADO SOBR E BASE EXISTENTE.FORNECIMENTO E COLOCACAO BNT NBR 16537,MEDINDO (25X25)CM,ESPESSURA DE 5MM ERADOS GOS SOCIAIS DESONERADOS | 13 |  | m² | 1 |  | 122.16 | 122.16
Insumo | 00135 | EMOP | COLA PARA PISOS DE BORRACHA | Material |  | GL | 0.142 | 0 | 140.08 | 19.8914
Insumo | 20087 | EMOP | MAO-DE-OBRA DE LADRILHEIRO, INCLUSIVE EN CARGOS SOCIAIS DESONERADOS | Mão de Obra |  | H | 0.5 | 3 | 28.55 | 14.7033
Insumo | 20132 | EMOP | MAO-DE-OBRA DE SERVENTE DA CONSTRUCAO CI VIL, INCLUSIVE ENCARGOS SOCIAIS DESONERA DOS | Mão de Obra |  | H | 0.5 | 3 | 19.16 | 9.8674
Insumo | 11197 | EMOP | PISO TATIL DE BORRACHA,ALERTA,PARA ACESS IBILIDADE,CONFORME ABNT NBR 16537,MEDIND O (25X25)CM,ESPESSURA DE 5MM | Material |  | m² | 1.05 | 0 | 74 | 77.7
[5 empty] | MO sem LS => | 24.57 | LS => | 0 | MO com LS => | 24.5707
[5 empty] | Valor do BDI => | 31.66 |  | Valor com BDI => |  | 153.82
[7 empty] | Quant. => | 72,94 | Preço Total => | 11219.63
10.2.9 | Código | Banco | Descrição | Tipo |  | Und | Quant. | Porcent. | Valor Unit | Total
Composição | 13.416.0010-A | EMOP | PISO TATIL DE BORRACHA,DIRECIONAL,PARA ACESSIBILIDADE,CONFOR ME ABNT NBR 16537,MEDINDO (25X25)CM,ESPESSURA DE 5MM,COLADO SOBRE BASE EXISTENTE.FORNECIMENTO E COLOCACAO ME ABNT NBR 16537,MEINDO (25X25)CM,ESPESSURA DE 5MM ERADOS GOS SOCIAIS DESONERADOS | 13 |  | m² | 1 |  | 122.16 | 122.16
Insumo | 00135 | EMOP | COLA PARA PISOS DE BORRACHA | Material |  | GL | 0.142 | 0 | 140.08 | 19.8914
Insumo | 11196 | EMOP | PISO TATIL DE BORRACHA,DIRECIONAL,PARA A CESSIBILIDADE,CONFORME ABNT NBR 16537,ME INDO (25X25)CM,ESPESSURA DE 5MM | Material |  | m² | 1.05 | 0 | 74 | 77.7
Insumo | 20087 | EMOP | MAO-DE-OBRA DE LADRILHEIRO, INCLUSIVE EN CARGOS SOCIAIS DESONERADOS | Mão de Obra |  | H | 0.5 | 3 | 28.55 | 14.7033
Insumo | 20132 | EMOP | MAO-DE-OBRA DE SERVENTE DA CONSTRUCAO CI VIL, INCLUSIVE ENCARGOS SOCIAIS DESONERA DOS | Mão de Obra |  | H | 0.5 | 3 | 19.16 | 9.8674
[5 empty] | MO sem LS => | 24.57 | LS => | 0 | MO com LS => | 24.5707
[5 empty] | Valor do BDI => | 31.66 |  | Valor com BDI => |  | 153.82
[7 empty] | Quant. => | 91,44 | Preço Total => | 14065.3
10.2.10 | Código | Banco | Descrição | Tipo |  | Und | Quant. | Porcent. | Valor Unit | Total
Composição | 05.057.0015-A | EMOP | MAPA TATIL EM ACRILICO,COM TEXTOS,SIMBOLOS E BRAILLE EM RELE VO,MEDINDO APROXIMADAMENTE (54X39)CM,PARA SINALIZACAO E LOCA LIZACAO DE AMBIENTES,CONFORME ABNT NBR 9050,EXCLUSIVE PEDEST AL.FORNECIMENTO E COLOCACAO VO,MED.(54X39)CM,P/SINAL./LOCALIZ.AMBIENTES,ABNT NBR 9050 DOS | 5 |  | UN | 1 |  | 756.21 | 756.21
Insumo | 14522 | EMOP | MAPA TATIL EM ACRILICO,COM TEXTOS,SIMBOL OS E BRAILLE EM RELEVO,MED.(54X39)CM,P/S INAL./LOCALIZ.AMBIENTES,ABNT NBR 9050 | Material |  | UN | 1 | 0 | 750.75 | 750.75
Insumo | 20115 | EMOP | MAO-DE-OBRA DE PEDREIRO, INCLUSIVE ENCAR GOS SOCIAIS DESONERADOS | Mão de Obra |  | H | 0.2 | 3 | 26.52 | 5.4631
[5 empty] | MO sem LS => | 5.46 | LS => | 0 | MO com LS => | 5.4631
[5 empty] | Valor do BDI => | 196.01 |  | Valor com BDI => |  | 952.22
[7 empty] | Quant. => | 2,00 | Preço Total => | 1904.44
10.2.11 | Código | Banco | Descrição | Tipo |  | Und | Quant. | Porcent. | Valor Unit | Total
Composição | COMP_BE_17- O/D | Próprio | RODAPE EM POLIESTIRENO BRANCO SANTA LUZ. REF: SBC (130335) | 130 |  | M | 1 |  | 134.22 | 134.22
Composição Auxiliar | 88261 | SINAPI | CARPINTEIRO DE ESQUADRIAS COM ENCARGOS COMPLEMENTARES | Livro SINAPI: Cálculos e Parâmetros |  | H | 0.432 | 0 | 39.7151 | 17.1569
Composição Auxiliar | 88239 | SINAPI | AJUDANTE DE CARPINTEIRO COM ENCARGOS COMPLEMENTARES | Livro SINAPI: Cálculos e Parâmetros |  | H | 0.16 | 0 | 30.3793 | 4.8607
Insumo | 000925 | SBC | RODAPE 20x240cm EM POLIESTIRENO MODERNA 505 BRANCO SANTA LUZIA | Material |  | M | 0.9 | 0 | 124.68 | 112.212
[5 empty] | MO sem LS => | 16.21 | LS => | 0.01 | MO com LS => | 16.216
[5 empty] | Valor do BDI => | 34.79 |  | Valor com BDI => |  | 169.01
[7 empty] | Quant. => | 1.462,98 | Preço Total => | 247258.24
10.3 |  |  | TETO | [6 empty] | 143122.39
10.3.1 | Código | Banco | Descrição | Tipo |  | Und | Quant. | Porcent. | Valor Unit | Total
Composição | 13.196.0080-A | EMOP | FORRO ESTRUTURADO MONOLITICO C/UMA CHAPA DE GESSO ACARTONADO ,TIPO STANDARD NO SISTEMA DRYWALL,LARGURA 1200MM,ESP.12,5MM, ,C/TRAT.JUNTAS P/UNIFORMIZACAO DA SUPERFICIE,SENDO APARAFUSA DA EM ESTRUTURA DE ACO GALVANIZADO,SUSPENSA POR MEIO DE PEND URAIS FIXADOS EM ESTRUTURA SUPERIOR,C/O PERIMETRO EXECUTADO C/CANTONEIRAS ACO GALVANIZADO.FORNECIMENTO E COLOCACAO .5MM, 1200X2400MM (LXC) NTAS DE CHAPA DE GESSO PARA DRYWALL PIDA,P/TRAT. DE JUNTAS DE CHAPA DE GESSO(C/ADICAO DE AGUA) L, ESP=0,5MM, 25X30X3000MM (LXC) 000MM (LXC) PONTA AGULHA (TA), COMPRIMENTO 25MM RIMENTO DE HASTE=27MM (ACAO INDIRETA) , INCLUSIVE ENCARGOS SOCIAIS DESONERADOS GOS SOCIAIS DESONERADOS | 13 |  | m² | 1 |  | 53.95 | 53.95
Insumo | 14653 | EMOP | PERFIL PARA TETO, EM ACO ZINCADO, TIPO F47, ESP=0,5MM, 47X3000MM (LXC) | Material |  | M | 2.625 | 0 | 4.41 | 11.5762
Insumo | 14659 | EMOP | PINO CLIP DE 1/4"X22MM | Material |  | UN | 1.5 | 0 | 0.52 | 0.78
Insumo | 14649 | EMOP | PERFIL L 25X30, EM ACO ZINCADO, PARA EST RUTURA PAREDE DRYWALL, ESP=0,5MM, 25X30X 3000MM (LXC) | Material |  | M | 1 | 0 | 2.4 | 2.4
Insumo | 14637 | EMOP | FITA DE PAPEL MICROPERFURADO 50X150MM, P ARA TRATAMENTO DE JUNTAS DE CHAPA DE GES SO PARA DRYWALL | Material |  | M | 1.4 | 0 | 0.27 | 0.378
Insumo | 14661 | EMOP | REGULADOR DE PERFIL CLICADO | Material |  | UN | 1.5 | 0 | 1.34 | 2.01
Insumo | 20102 | EMOP | MAO-DE-OBRA DE MONTADOR A (MONTAGEM DE E STRUTURAS METALICAS), INCLUSIVE ENCARGOS SOCIAIS DESONERADOS | Mão de Obra |  | H | 0.35 | 3 | 28.55 | 10.2923
Insumo | 14654 | EMOP | ARAME GALVANIZADO 10BWG, 3,40MM (0,0713K G/M) | Material |  | KG | 0.03032 | 0 | 14.73 | 0.44662
Insumo | 14642 | EMOP | MASSA P/REJUNTE (EM PO),P/DRYWALL,A BASE DE GESSO,SECAGEM RAPIDA,P/TRAT. DE JUNT AS DE CHAPA DE GESSO(C/ADICAO DE AGUA) | Material |  | KG | 0.35 | 0 | 3.34 | 1.169
Insumo | 14630 | EMOP | CHAPA DE GESSO ACARTONADO, STANDARD (ST) , COR BRANCA, ESP=12.5MM, 1200X2400MM (L XC) | Material |  | m² | 1.05 | 0 | 18.78 | 19.719
Insumo | 14655 | EMOP | CONECTOR DE PERFIL F47 | Material |  | UN | 1.5 | 0 | 1.33 | 1.995
Insumo | 14657 | EMOP | PARAFUSO PARA DRYWALL, EM ACO FOSFATIZAD O, CABECA TROMBETA E PONTA AGULHA (TA), COMPRIMENTO 25MM | Material |  | UN | 10 | 0 | 0.03 | 0.3
Insumo | 14660 | EMOP | PINO DE ACO COM ARRUELA CONICA, DIAMETRO ARRUELA=23MM E COMPRIMENTO DE HASTE=27M M (ACAO INDIRETA) | Material |  | UN | 1.6667 | 0 | 0.44 | 0.73335
Insumo | 20132 | EMOP | MAO-DE-OBRA DE SERVENTE DA CONSTRUCAO CI VIL, INCLUSIVE ENCARGOS SOCIAIS DESONERA DOS | Mão de Obra |  | H | 0.109 | 3 | 19.16 | 2.1511
[5 empty] | MO sem LS => | 12.44 | LS => | 0 | MO com LS => | 12.4434
[5 empty] | Valor do BDI => | 13.98 |  | Valor com BDI => |  | 67.93
[7 empty] | Quant. => | 2.106,91 | Preço Total => | 143122.39
11 |  |  | ALVENARIAS PAREDES E DIVISÓRIAS | [6 empty] | 981194.07
11.1 | Código | Banco | Descrição | Tipo |  | Und | Quant. | Porcent. | Valor Unit | Total
Composição | 12.005.0085-B | EMOP | ALVENARIA DE BLOCOS DE CONCRETO 20X20X40CM,ASSENTES COM ARGA MASSA DE CIMENTO E AREIA,NO TRACO 1:6,EM PAREDES DE 0,20M DE ESPESSURA,COM VAOS OU ARESTAS,ATE 3,00M DE ALTURA E MEDIDA P ELA AREA REAL DOS GOS SOCIAIS DESONERADOS | 12 |  | m² | 1 |  | 121.04 | 121.04
Composição Auxiliar | 07.002.0040-B | EMOP | ARGAMASSA DE CIMENTO E AREIA,NO TRACO 1:6,PREPARO MECANICO NEIRO E ABNT NBR 16697 OMPACTADOR LEVE...), INCLUSIVE ENCARGOS SOCIAIS DESONERADOS GOS SOCIAIS DESONERADOS | 7 |  | m³ | 0.02 | 0 | 414.5747 | 8.2915
Insumo | 20115 | EMOP | MAO-DE-OBRA DE PEDREIRO, INCLUSIVE ENCAR GOS SOCIAIS DESONERADOS | Mão de Obra |  | H | 1.2 | 3 | 26.52 | 32.7787
Insumo | 20132 | EMOP | MAO-DE-OBRA DE SERVENTE DA CONSTRUCAO CI VIL, INCLUSIVE ENCARGOS SOCIAIS DESONERA DOS | Mão de Obra |  | H | 1.2 | 3 | 19.16 | 23.6818
Insumo | 00104 | EMOP | BLOCO DE CONCRETO PRENSADO, PARA ALVENAR IA, DE (20X20X40)CM | Material |  | UN | 13 | 0 | 4.33 | 56.29
[5 empty] | MO sem LS => | 58.31 | LS => | 0.01 | MO com LS => | 58.3154
[5 empty] | Valor do BDI => | 31.37 |  | Valor com BDI => |  | 152.41
[7 empty] | Quant. => | 1.207,65 | Preço Total => | 184057.93
11.2 | Código | Banco | Descrição | Tipo |  | Und | Quant. | Porcent. | Valor Unit | Total
Composição | 12.003.0060-A | EMOP | ALVENARIA DE TIJOLOS CERAMICOS FURADOS 10X20X20CM,ASSENTES C OM ARGAMASSA DE CIMENTO E SAIBRO,NO TRACO 1:8,EM PAREDES DE UMA VEZ(0,20M),COM VAOS OU ARESTAS,ATE 3,00M DE ALTURA E MED IDA PELA AREA REAL DOS GOS SOCIAIS DESONERADOS | 12 |  | m² | 1 |  | 156.78 | 156.78
Composição Auxiliar | 07.006.0025-B | EMOP | ARGAMASSA DE CIMENTO E SAIBRO,NO TRACO 1:8,PREPARO MECANICO E ABNT NBR 16697 OMPACTADOR LEVE...), INCLUSIVE ENCARGOS SOCIAIS DESONERADOS GOS SOCIAIS DESONERADOS | 7 |  | m³ | 0.052 | 0 | 382.398 | 19.8847
Insumo | 20115 | EMOP | MAO-DE-OBRA DE PEDREIRO, INCLUSIVE ENCAR GOS SOCIAIS DESONERADOS | Mão de Obra |  | H | 2.45 | 3 | 26.52 | 66.9232
Insumo | 00559 | EMOP | TIJOLO CERAMICO, FURADO, DE (10X20X20)CM | Material |  | UN | 54 | 0 | 0.85 | 45.9
Insumo | 20132 | EMOP | MAO-DE-OBRA DE SERVENTE DA CONSTRUCAO CI VIL, INCLUSIVE ENCARGOS SOCIAIS DESONERA DOS | Mão de Obra |  | H | 1.22 | 3 | 19.16 | 24.0765
[5 empty] | MO sem LS => | 96.95 | LS => | 0 | MO com LS => | 96.9514
[5 empty] | Valor do BDI => | 40.63 |  | Valor com BDI => |  | 197.41
[7 empty] | Quant. => | 258,61 | Preço Total => | 51052.2
11.3 | Código | Banco | Descrição | Tipo |  | Und | Quant. | Porcent. | Valor Unit | Total
Composição | 103360 M | Próprio | ALVENARIA DE VEDAÇÃO DE BLOCOS CERÂMICOS FURADOS NA HORIZONTAL DE 14X20X20 CM (ESPESSURA 14 CM) E ARGAMASSA DE ASSENTAMENTO COM PREPARO EM BETONEIRA. AF_12/2021 | Alvenaria de Vedação |  | m² | 1 |  | 104.12 | 104.12
Composição Auxiliar | 87292 | SINAPI | ARGAMASSA TRAÇO 1:2:8 (EM VOLUME DE CIMENTO, CAL E AREIA MÉDIA ÚMIDA) PARA EMBOÇO/MASSA ÚNICA/ASSENTAMENTO DE ALVENARIA DE VEDAÇÃO, PREPARO MECÂNICO COM BETONEIRA 400 L. AF_08/2019 | Argamassas |  | m³ | 0.0105 | 0 | 681.8138 | 7.159
Composição Auxiliar | 88316 | SINAPI | SERVENTE COM ENCARGOS COMPLEMENTARES | Livro SINAPI: Cálculos e Parâmetros |  | H | 0.565 | 0 | 29.6085 | 16.7288
Composição Auxiliar | 88309 | SINAPI | PEDREIRO COM ENCARGOS COMPLEMENTARES | Livro SINAPI: Cálculos e Parâmetros |  | H | 1.13 | 0 | 37.8273 | 42.7448
Insumo | 00034781 | SINAPI | MEIO BLOCO ESTRUTURAL CERAMICO DE 14 X 19 X 19 CM (L X A X C) E 6,0 MPA | Material |  | UN | 18.87 | 0 | 1.88 | 35.4756
Insumo | 00034547 | SINAPI | TELA DE ACO SOLDADA GALVANIZADA/ZINCADA PARA ALVENARIA, FIO D = *1,20 A 1,70* MM, MALHA 15 X 15 MM, (C X L) *50 X 12* CM | Material |  | M | 0.42 | 0 | 3.12 | 1.3104
Insumo | 00037395 | SINAPI | PINO DE ACO COM FURO, HASTE = 27 MM (ACAO DIRETA) | Material |  | CENTO | 0.01 | 0 | 70.87 | 0.7087
[5 empty] | MO sem LS => | 43.68 | LS => | 0 | MO com LS => | 43.6812
[5 empty] | Valor do BDI => | 26.98 |  | Valor com BDI => |  | 131.1
[7 empty] | Quant. => | 17,09 | Preço Total => | 2240.49
11.4 | Código | Banco | Descrição | Tipo |  | Und | Quant. | Porcent. | Valor Unit | Total
Composição | 103362 | SINAPI | ALVENARIA DE VEDAÇÃO DE BLOCOS CERÂMICOS FURADOS NA HORIZONTAL DE 19X19X29 CM (ESPESSURA 19 CM) E ARGAMASSA DE ASSENTAMENTO COM PREPARO EM BETONEIRA. AF_12/2021 | Alvenaria de Vedação |  | m² | 1 |  | 119.18 | 119.18
Composição Auxiliar | 88316 | SINAPI | SERVENTE COM ENCARGOS COMPLEMENTARES | Livro SINAPI: Cálculos e Parâmetros |  | H | 0.645 | 0 | 29.6085 | 19.0975
Composição Auxiliar | 88309 | SINAPI | PEDREIRO COM ENCARGOS COMPLEMENTARES | Livro SINAPI: Cálculos e Parâmetros |  | H | 1.29 | 0 | 37.8273 | 48.7972
Composição Auxiliar | 87292 | SINAPI | ARGAMASSA TRAÇO 1:2:8 (EM VOLUME DE CIMENTO, CAL E AREIA MÉDIA ÚMIDA) PARA EMBOÇO/MASSA ÚNICA/ASSENTAMENTO DE ALVENARIA DE VEDAÇÃO, PREPARO MECÂNICO COM BETONEIRA 400 L. AF_08/2019 | Argamassas |  | m³ | 0.0118 | 0 | 681.8138 | 8.0454
Insumo | 00037395 | SINAPI | PINO DE ACO COM FURO, HASTE = 27 MM (ACAO DIRETA) | Material |  | CENTO | 0.01 | 0 | 70.87 | 0.7087
Insumo | 00044464 | SINAPI | BLOCO CERAMICO / TIJOLO VAZADO PARA ALVENARIA DE VEDACAO, 9 FUROS NA HORIZONTAL DE 19 X 19 X 29 CM (L X A X C) | Material |  | UN | 18.87 | 0 | 2.14 | 40.3818
Insumo | 00034548 | SINAPI | TELA DE ACO SOLDADA GALVANIZADA/ZINCADA PARA ALVENARIA, FIO D = *1,20 A 1,70* MM, MALHA 15 X 15 MM, (C X L) *50 X 17,5* CM | Material |  | M | 0.42 | 0 | 5.12 | 2.1504
[5 empty] | MO sem LS => | 49.84 | LS => | 0.01 | MO com LS => | 49.8458
[5 empty] | Valor do BDI => | 30.89 |  | Valor com BDI => |  | 150.07
[7 empty] | Quant. => | 4.373,42 | Preço Total => | 656319.13
11.5 | Código | Banco | Descrição | Tipo |  | Und | Quant. | Porcent. | Valor Unit | Total
Composição | 12.035.0001-A | EMOP | PAREDE DIVISORIA PARA SANITARIO EM GRANITO CINZA ANDORINHA,C OM 2CM DE ESPESSURA,POLIDA NAS DUAS FACES,FIXACAO PISO OU PA REDE,EXCLUSIVE FERRAGENS PARA FIXACAO.FORNECIMENTO E COLOCAC AO ESSURA DOS GOS SOCIAIS DESONERADOS | 12 |  | m² | 1 |  | 689.77 | 689.77
Insumo | 10790 | EMOP | PLACA DE GRANITO CINZA ANDORINHA, PARA D IVISORIA, 2CM DE ESPESSURA | Material |  | m² | 1 | 0 | 556.2 | 556.2
Insumo | 20132 | EMOP | MAO-DE-OBRA DE SERVENTE DA CONSTRUCAO CI VIL, INCLUSIVE ENCARGOS SOCIAIS DESONERA DOS | Mão de Obra |  | H | 4 | 3 | 19.16 | 78.9392
Insumo | 20115 | EMOP | MAO-DE-OBRA DE PEDREIRO, INCLUSIVE ENCAR GOS SOCIAIS DESONERADOS | Mão de Obra |  | H | 2 | 3 | 26.52 | 54.6312
[5 empty] | MO sem LS => | 133.57 | LS => | 0 | MO com LS => | 133.5704
[5 empty] | Valor do BDI => | 178.78 |  | Valor com BDI => |  | 868.55
[7 empty] | Quant. => | 51,35 | Preço Total => | 44600.04
11.6 | Código | Banco | Descrição | Tipo |  | Und | Quant. | Porcent. | Valor Unit | Total
Composição | 14.007.0200-A | EMOP | FERRAGENS PARA DIVISORIAS DE MARMORE OU MARMORITE,DE SANITAR IOS,CONSTANDO DE FORNECIMENTO SEM COLOCACAO(ESTA INCLUIDA NO FORNECIMENTO E COLOCACAO DA DIVISORIA),DE:-4 CANTONEIRAS DE ALUMINIO PARA FIXACAO DA PLACA;-12 PARAFUSOS DE ALUMINIO DE 3/4"X5/16" COM ROSCA IAS DE MARMORE | 14 |  | UN | 1 |  | 350.32 | 350.32
Insumo | 00895 | EMOP | PARAFUSO EM LATAO, ACABAMENTO CROMADO, D E 30MM, PARA DIVISORIAS DE MARMORE | Material |  | UN | 12 | 0 | 19.57 | 234.84
Insumo | 00893 | EMOP | CANTONEIRA DE ALUMINIO, PARA FIXACAO DE PLACAS | Material |  | UN | 4 | 0 | 28.87 | 115.48
[5 empty] | MO sem LS => | 0 | LS => | 0 | MO com LS => | 0
[5 empty] | Valor do BDI => | 90.8 |  | Valor com BDI => |  | 441.12
[7 empty] | Quant. => | 24,00 | Preço Total => | 10586.88
11.7 | Código | Banco | Descrição | Tipo |  | Und | Quant. | Porcent. | Valor Unit | Total
Composição | 93203 | SINAPI | FIXAÇÃO (ENCUNHAMENTO) DE ALVENARIA DE VEDAÇÃO COM ESPUMA DE POLIURETANO EXPANSIVA. AF_03/2024 | Vergas, contravergas e fixação de alvenaria |  | M | 1 |  | 14.71 | 14.71
Composição Auxiliar | 88309 | SINAPI | PEDREIRO COM ENCARGOS COMPLEMENTARES | Livro SINAPI: Cálculos e Parâmetros |  | H | 0.058 | 0 | 37.8273 | 2.194
Insumo | 00038124 | SINAPI | ESPUMA EXPANSIVA DE POLIURETANO, APLICACAO MANUAL - 500 ML | Material |  | UN | 0.41 | 0 | 30.55 | 12.5255
[5 empty] | MO sem LS => | 1.61 | LS => | 0 | MO com LS => | 1.6128
[5 empty] | Valor do BDI => | 3.81 |  | Valor com BDI => |  | 18.52
[7 empty] | Quant. => | 1.746,08 | Preço Total => | 32337.4
12 |  |  | ESQUADRIAS, SERRALHERIAS, FERRAGENS E VIDROS | [6 empty] | 3461565.45
12.1 |  |  | JANELAS | [6 empty] | 1134781.76
12.1.1 | Código | Banco | Descrição | Tipo |  | Und | Quant. | Porcent. | Valor Unit | Total
Composição | 14.003.0149-A | EMOP | JANELA DE ALUMINIO ANODIZADO EM BRONZE OU PRETO, TIPO MAXIM- AR, COM 1 PAINEL DESLIZANTE PROJETANTE, PROVIDA DE HASTE DE COMANDO,EM PERFIS SERIE 28.FORNECIMENTO E COLOCACAO CARGOS SOCIAIS DESONERADOS GOS SOCIAIS DESONERADOS | 14 |  | m² | 1 |  | 1142.66 | 1142.66
Insumo | 20132 | EMOP | MAO-DE-OBRA DE SERVENTE DA CONSTRUCAO CI VIL, INCLUSIVE ENCARGOS SOCIAIS DESONERA DOS | Mão de Obra |  | H | 4 | 18.45 | 19.16 | 90.7801
Insumo | 00022 | EMOP | ALUMINIO EM PERFIL TUBULAR EXTRUDADO, LI GA COMUM | Material |  | KG | 14.5 | 86.2 | 33.95 | 916.616
Insumo | 20131 | EMOP | MAO-DE-OBRA DE SERRALHEIRO DA CONSTRUCAO CIVIL, INCLUSIVE ENCARGOS SOCIAIS DESON ERADOS | Mão de Obra |  | H | 4 | 18.45 | 28.55 | 135.2699
[5 empty] | MO sem LS => | 226.04 | LS => | 0.01 | MO com LS => | 226.05
[5 empty] | Valor do BDI => | 296.17 |  | Valor com BDI => |  | 1438.83
[7 empty] | Quant. => | 16,32 | Preço Total => | 23481.7
12.1.2 | Código | Banco | Descrição | Tipo |  | Und | Quant. | Porcent. | Valor Unit | Total
Composição | 14.003.0026-A | EMOP | JANELA DE ALUMINIO ANODIZADO EM BRONZE OU PRETO DE CORRER, COM DUAS FOLHAS DE CORRER,EM PERFIS SERIE 28.FORNECIMENTO E COLOCACAO CARGOS SOCIAIS DESONERADOS GOS SOCIAIS DESONERADOS | 14 |  | m² | 1 |  | 589.53 | 589.53
Insumo | 20131 | EMOP | MAO-DE-OBRA DE SERRALHEIRO DA CONSTRUCAO CIVIL, INCLUSIVE ENCARGOS SOCIAIS DESON ERADOS | Mão de Obra |  | H | 4 | 18.45 | 28.55 | 135.2699
Insumo | 20132 | EMOP | MAO-DE-OBRA DE SERVENTE DA CONSTRUCAO CI VIL, INCLUSIVE ENCARGOS SOCIAIS DESONERA DOS | Mão de Obra |  | H | 4 | 18.45 | 19.16 | 90.7801
Insumo | 00022 | EMOP | ALUMINIO EM PERFIL TUBULAR EXTRUDADO, LI GA COMUM | Material |  | KG | 7 | 52.95 | 33.95 | 363.4857
[5 empty] | MO sem LS => | 226.04 | LS => | 0.01 | MO com LS => | 226.05
[5 empty] | Valor do BDI => | 152.8 |  | Valor com BDI => |  | 742.33
[7 empty] | Quant. => | 204,02 | Preço Total => | 151450.16
12.1.3 | Código | Banco | Descrição | Tipo |  | Und | Quant. | Porcent. | Valor Unit | Total
Composição | 112182 | SBC | JANELA DE CORRER EM ALUMINIO ANODIZADO PRETO | ESQUADRIAS DE ALUMINIO |  | m² | 1 |  | 1328.87 | 1328.87
Insumo | 099900 | SBC | SERVENTE | Mão de Obra |  | H | 0.44 | 0 | 19.4719 | 8.5676
Insumo | 003467 | SBC | JANELA DE CORRER EM ALUMINIO PRETO 2 FLS MOVEIS S/GRA. VDR LISO INCOLOR JAP PERFECTA MAX | Material |  | m² | 1.05 | 0 | 1179.85 | 1238.8425
Insumo | 000050 | SBC | CIMENTO PORTLAND CP III 32RS NBR 11578 (quilo) | Material |  | KG | 1.2 | 0 | 0.66 | 0.792
Insumo | 099230 | SBC | SERRALHEIRO | Mão de Obra |  | H | 1.1 | 0 | 28.9947 | 31.8942
Insumo | 099662 | SBC | AJUDANTE DE SERRALHEIRO | Mão de Obra |  | H | 1.1 | 0 | 20.5158 | 22.5673
Insumo | 099050 | SBC | PEDREIRO | Mão de Obra |  | H | 0.894 | 0 | 28.9947 | 25.9213
Insumo | 000100 | SBC | AREIA GROSSA LAVADA | Material |  | m³ | 0.003 | 0 | 96.24 | 0.28872
[5 empty] | MO sem LS => | 88.95 | LS => | 0 | MO com LS => | 88.9505
[5 empty] | Valor do BDI => | 344.44 |  | Valor com BDI => |  | 1673.31
[7 empty] | Quant. => | 10,20 | Preço Total => | 17067.76
12.1.4 | Código | Banco | Descrição | Tipo |  | Und | Quant. | Porcent. | Valor Unit | Total
Composição | 14.003.0157-A | EMOP | JANELA DE ALUMINIO ANODIZADO EM BRONZE OU PRETO,TIPO GUILHOT INA EM VENEZIANA,INCLUSIVE BORBOLETAS EM PERFIS SERIE 25.FOR NECIMENTO E COLOCACAO CARGOS SOCIAIS DESONERADOS GOS SOCIAIS DESONERADOS | 14 |  | m² | 1 |  | 1022.51 | 1022.51
Insumo | 00022 | EMOP | ALUMINIO EM PERFIL TUBULAR EXTRUDADO, LI GA COMUM | Material |  | KG | 15 | 56.4 | 33.95 | 796.467
Insumo | 20132 | EMOP | MAO-DE-OBRA DE SERVENTE DA CONSTRUCAO CI VIL, INCLUSIVE ENCARGOS SOCIAIS DESONERA DOS | Mão de Obra |  | H | 4 | 18.45 | 19.16 | 90.7801
Insumo | 20131 | EMOP | MAO-DE-OBRA DE SERRALHEIRO DA CONSTRUCAO CIVIL, INCLUSIVE ENCARGOS SOCIAIS DESON ERADOS | Mão de Obra |  | H | 4 | 18.45 | 28.55 | 135.2699
[5 empty] | MO sem LS => | 226.04 | LS => | 0.01 | MO com LS => | 226.05
[5 empty] | Valor do BDI => | 265.03 |  | Valor com BDI => |  | 1287.54
[7 empty] | Quant. => | 11,42 | Preço Total => | 14703.7
12.1.5 | Código | Banco | Descrição | Tipo |  | Und | Quant. | Porcent. | Valor Unit | Total
Composição | 150060 | SBC | VIDRO LAMINADO INCOLOR 8mm C/CHAPA/FIXACAO/PARAFUSOS | VIDROS |  | m² | 1 |  | 814.71 | 814.71
Insumo | 008426 | SBC | FERRAGEM - SUPORTE 1326 PARA FIXACAO DE VIDRO | Material |  | UN | 1 | 0 | 22.51 | 22.51
Insumo | 017179 | SBC | VIDRO LAMINADO INCOLOR 8mm (2 x 4mm) | Material |  | m² | 1.1 | 0 | 667.85 | 734.635
Insumo | 099537 | SBC | VIDRACEIRO | Mão de Obra |  | H | 1.3 | 0 | 26.9283 | 35.0067
Insumo | 099661 | SBC | AJUDANTE ESPECIALIZADO - VIDRACEIRO | Mão de Obra |  | H | 1.1 | 0 | 20.5158 | 22.5673
[5 empty] | MO sem LS => | 57.57 | LS => | 0 | MO com LS => | 57.5741
[5 empty] | Valor do BDI => | 211.17 |  | Valor com BDI => |  | 1025.88
[7 empty] | Quant. => | 217,02 | Preço Total => | 222636.47
12.1.6 | Código | Banco | Descrição | Tipo |  | Und | Quant. | Porcent. | Valor Unit | Total
Composição | ES 44.05.0256 | SCO | Vidro laminado, com espessura de 6mm. Fornecimento e instalacao.(desonerado) | ES |  | m² | 1 |  | 450 | 450
Insumo | MAT151550 | SCO | Vidro laminado, incolor, com espessura de 6mm, colocado | Material |  | m² | 1 | 0 | 450 | 450
[5 empty] | MO sem LS => | 0 | LS => | 0 | MO com LS => | 0
[5 empty] | Valor do BDI => | 116.64 |  | Valor com BDI => |  | 566.64
[7 empty] | Quant. => | 16,32 | Preço Total => | 9247.56
12.1.7 | Código | Banco | Descrição | Tipo |  | Und | Quant. | Porcent. | Valor Unit | Total
Composição | 11.013.0003-B | EMOP | VERGAS DE CONCRETO ARMADO PARA ALVENARIA,COM APROVEITAMENTO DA MADEIRA POR 10 VEZES 3MM QUIVALENTES, Nº12X12 A 18X30 S SOCIAIS DESONERADOS NCARGOS SOCIAIS DESONERADOS DOS GOS SOCIAIS DESONERADOS | 11 |  | m³ | 1 |  | 2393.62 | 2393.62
Composição Auxiliar | 11.001.0001-B | EMOP | CONCRETO DOSADO RACIONALMENTE PARA UMA RESISTENCIA CARACTERI STICA A COMPRESSAO DE 10MPA,COMPREENDENDO APENAS O FORNECIME NTO DOS MATERIAIS,INCLUSIVE 5% DE PERDAS NEIRO E ABNT NBR 16697 O DE JANEIRO | 11 |  | m³ | 1.05 | 0 | 354.5634 | 372.2915
Composição Auxiliar | 59.003.0010-B | EMOP | PINUS,PECA 1" X 12" E 1" X 9". | 59 |  | m² | 1.1 | 0 | 40.2699 | 44.2969
Insumo | 20046 | EMOP | MAO-DE-OBRA DE CARPINTEIRO DE FORMA DE C ONCRETO, INCLUSIVE ENCARGOS SOCIAIS DESO NERADOS | Mão de Obra |  | H | 6 | 3 | 26.52 | 163.8936
Insumo | 00453 | EMOP | PREGO COM OU SEM CABECA, EM CAIXAS DE 50 KG, OU QUANTIDADES EQUIVALENTES, Nº12X12 A 18X30 | Material |  | KG | 1.4 | 0 | 14.32 | 20.048
Insumo | 00029 | EMOP | ACO CA-25, ESTIRADO, PRECO DE REVENDEDOR , NO DIAMETRO DE 06,3MM | Material |  | KG | 75 | 0 | 8.88 | 666
Insumo | 00004 | EMOP | ARAME RECOZIDO Nº 18 | Material |  | KG | 1.2 | 0 | 13.38 | 16.056
Insumo | 20015 | EMOP | MAO-DE-OBRA DE ARMADOR DE CONCRETO ARMAD O, INCLUSIVE ENCARGOS SOCIAIS DESONERADO S | Mão de Obra |  | H | 15 | 3 | 26.52 | 409.734
Insumo | 20115 | EMOP | MAO-DE-OBRA DE PEDREIRO, INCLUSIVE ENCAR GOS SOCIAIS DESONERADOS | Mão de Obra |  | H | 4 | 3 | 26.52 | 109.2624
Insumo | 20132 | EMOP | MAO-DE-OBRA DE SERVENTE DA CONSTRUCAO CI VIL, INCLUSIVE ENCARGOS SOCIAIS DESONERA DOS | Mão de Obra |  | H | 30 | 3 | 19.16 | 592.044
[5 empty] | MO sem LS => | 1274.93 | LS => | 0 | MO com LS => | 1274.934
[5 empty] | Valor do BDI => | 620.42 |  | Valor com BDI => |  | 3014.04
[7 empty] | Quant. => | 3,06 | Preço Total => | 9222.96
12.1.8 | Código | Banco | Descrição | Tipo |  | Und | Quant. | Porcent. | Valor Unit | Total
Composição | 14.003.0164-A | EMOP | CAIXILHO FIXO DE ALUMINIO ANODIZADO PARA VIDRO EM BRONZE OU PRETO,SERIE 28.FORNECIMENTO E COLOCACAO CARGOS SOCIAIS DESONERADOS GOS SOCIAIS DESONERADOS | 14 |  | m² | 1 |  | 474.06 | 474.06
Insumo | 00022 | EMOP | ALUMINIO EM PERFIL TUBULAR EXTRUDADO, LI GA COMUM | Material |  | KG | 6.5 | 38 | 33.95 | 304.5315
Insumo | 20132 | EMOP | MAO-DE-OBRA DE SERVENTE DA CONSTRUCAO CI VIL, INCLUSIVE ENCARGOS SOCIAIS DESONERA DOS | Mão de Obra |  | H | 3 | 18.45 | 19.16 | 68.0851
Insumo | 20131 | EMOP | MAO-DE-OBRA DE SERRALHEIRO DA CONSTRUCAO CIVIL, INCLUSIVE ENCARGOS SOCIAIS DESON ERADOS | Mão de Obra |  | H | 3 | 18.45 | 28.55 | 101.4524
[5 empty] | MO sem LS => | 169.53 | LS => | 0.01 | MO com LS => | 169.5375
[5 empty] | Valor do BDI => | 122.87 |  | Valor com BDI => |  | 596.93
[7 empty] | Quant. => | 284,27 | Preço Total => | 169689.29
12.1.9 | Código | Banco | Descrição | Tipo |  | Und | Quant. | Porcent. | Valor Unit | Total
Composição | 13.348.0050-A | EMOP | PEITORIL EM GRANITO CINZA ANDORINHA,ESPESSURA DE 2CM,LARGURA 15 A 18CM,ASSENTADO COM NATA DE CIMENTO SOBRE ARGAMASSA DE CIMENTO,SAIBRO E AREIA,NO TRACO 1:3:3 E REJUNTAMENTO COM CIM ENTO BRANCO R 16697 CARGOS SOCIAIS DESONERADOS GOS SOCIAIS DESONERADOS | 13 |  | M | 1 |  | 115.65 | 115.65
Composição Auxiliar | 07.001.0130-B | EMOP | ARGAMASSA DE CIMENTO,SAIBRO E AREIA,NO TRACO 1:3:3,PREPARO MANUAL NEIRO E ABNT NBR 16697 GOS SOCIAIS DESONERADOS | 7 |  | m³ | 0.006 | 0 | 535.3178 | 3.2119
Composição Auxiliar | 07.001.0010-B | EMOP | PASTA DE CIMENTO COMUM E ABNT NBR 16697 GOS SOCIAIS DESONERADOS | 7 |  | m³ | 0.0005 | 0 | 902.6132 | 0.45131
Insumo | 11200 | EMOP | PEITORIL GRANITO CINZA ANDORINHA, 18X2CM | Material |  | M | 1.05 | 0 | 83.43 | 87.6015
Insumo | 20091 | EMOP | MAO-DE-OBRA DE MARMORISTA DE MARMORE E G RANITO, INCLUSIVE ENCARGOS SOCIAIS DESON ERADOS | Mão de Obra |  | H | 0.45 | 3 | 26.52 | 12.292
Insumo | 20132 | EMOP | MAO-DE-OBRA DE SERVENTE DA CONSTRUCAO CI VIL, INCLUSIVE ENCARGOS SOCIAIS DESONERA DOS | Mão de Obra |  | H | 0.55 | 3 | 19.16 | 10.8541
Insumo | 00150 | EMOP | CIMENTO PORTLAND BRANCO NAO ESTRUTURAL C PB, CONFORME ABNT NBR 16697 | Material |  | KG | 0.4 | 0 | 3.12 | 1.248
[5 empty] | MO sem LS => | 24.53 | LS => | 0.01 | MO com LS => | 24.5375
[5 empty] | Valor do BDI => | 29.97 |  | Valor com BDI => |  | 145.62
[7 empty] | Quant. => | 348,04 | Preço Total => | 50681.58
12.1.10 | Código | Banco | Descrição | Tipo |  | Und | Quant. | Porcent. | Valor Unit | Total
Composição | 14.004.0030-A | EMOP | VIDRO PLANO TRANSPARENTE,COMUM,DE 10MM DE ESPESSURA.FORNECIM ENTO E COLOCACAO GOS SOCIAIS DESONERADOS RADOS | 14 |  | m² | 1 |  | 421.26 | 421.26
Insumo | 20132 | EMOP | MAO-DE-OBRA DE SERVENTE DA CONSTRUCAO CI VIL, INCLUSIVE ENCARGOS SOCIAIS DESONERA DOS | Mão de Obra |  | H | 0.8 | 3 | 19.16 | 15.7878
Insumo | 20152 | EMOP | MAO-DE-OBRA DE VIDRACEIRO, INCLUSIVE ENC ARGOS SOCIAIS DESONERADOS | Mão de Obra |  | H | 0.8 | 3 | 26.52 | 21.8525
Insumo | 11372 | EMOP | VIDRO LISO, INCOLOR, COM 10MM DE ESPESSU RA, SEM COLOCACAO | Material |  | m² | 1 | 10 | 348.75 | 383.625
[5 empty] | MO sem LS => | 37.64 | LS => | 0 | MO com LS => | 37.6403
[5 empty] | Valor do BDI => | 109.19 |  | Valor com BDI => |  | 530.45
[7 empty] | Quant. => | 374,28 | Preço Total => | 198536.82
12.1.11 | Código | Banco | Descrição | Tipo |  | Und | Quant. | Porcent. | Valor Unit | Total
Composição | COMP_BE_18- O/D | Próprio | VIDRO LISO,TRANSPARENTE,TIPO FUME,12MM DE ESPESSURA.FORNECIME NTO E COLOCACAO 10%-MATERIAL PARA FIXACAO DO VIDRO 3%-DESGASTE DE FERRAMENTAS E EPI. REF:EMOP (14.004.0050-0/A) | 14 |  | m² | 1 |  | 748.88 | 748.88
Composição Auxiliar | 88316 | SINAPI | SERVENTE COM ENCARGOS COMPLEMENTARES | Livro SINAPI: Cálculos e Parâmetros |  | H | 0.6 | 0 | 29.6085 | 17.7651
Composição Auxiliar | 88325 | SINAPI | VIDRACEIRO COM ENCARGOS COMPLEMENTARES | Livro SINAPI: Cálculos e Parâmetros |  | H | 0.6 | 0 | 33.9075 | 20.3445
Insumo | 063624 | SBC | PELICULA FUME METALIZADA 3M BLACK CHROME 10 | Material |  | m² | 0.5 | 0 | 324.11 | 162.055
Insumo | 00010507 | SINAPI | VIDRO TEMPERADO INCOLOR E = 10 MM, SEM COLOCACAO | Material |  | m² | 1 | 0 | 548.72 | 548.72
[5 empty] | MO sem LS => | 26.13 | LS => | 0.01 | MO com LS => | 26.1396
[5 empty] | Valor do BDI => | 194.11 |  | Valor com BDI => |  | 942.99
[7 empty] | Quant. => | 284,27 | Preço Total => | 268063.76
12.2 |  |  | PORTAS/PORTÕES | [6 empty] | 748300.62
12.2.1 | Código | Banco | Descrição | Tipo |  | Und | Quant. | Porcent. | Valor Unit | Total
Composição | 14.006.0008-A | EMOP | PORTA DE MADEIRA,EM COMPENSADO,COM NUCLEO DO TIPO COLMEIA,CO M MEDIDAS APROXIMADAS DE (90X210X3,5)CM,FOLHEADA NAS 2 FACES ,MARCO DE (13X3)CM E ALIZARES DE (5X2)CM,CONFORME ABNT NBR 1 5930,EXCLUSIVE FERRAGENS.FORNECIMENTO E COLOCACAO 3%-DESGASTE DE FERRAMENTAS E EPI | 14 |  | UN | 1 |  | 1313.54 | 1313.54
Insumo | 20090 | EMOP | MAO-DE-OBRA DE MARCENEIRO, INCLUSIVE ENC ARGOS SOCIAIS DESONERADOS | Mão de Obra |  | H | 7.56 | 3 | 36.64 | 285.3084
Insumo | 00453 | EMOP | PREGO COM OU SEM CABECA, EM CAIXAS DE 50 KG, OU QUANTIDADES EQUIVALENTES, Nº12X12 A 18X30 | Material |  | KG | 0.1877 | 0 | 14.32 | 2.6879
Insumo | 20132 | EMOP | MAO-DE-OBRA DE SERVENTE DA CONSTRUCAO CI VIL, INCLUSIVE ENCARGOS SOCIAIS DESONERA DOS | Mão de Obra |  | H | 6.5995 | 3 | 19.16 | 130.2398
Insumo | 00279 | EMOP | CHAPA LAMINADA C/ACABAMENTO BRILHANTE, D E (1,25X3,08)M, C/ESPES. DE 0,8MM | Material |  | UN | 2 | 0 | 133.9 | 267.8
Insumo | 00225 | EMOP | ADESIVO DE CONTATO A BASE DE SOLVENTES, RESINAS E BORRACHAS SINTETICAS E ADITIVO S, EMBALAGEM DE 3,2L/2,8KG | Material |  | GL | 0.378 | 0 | 97.84 | 36.9835
Insumo | 10011 | EMOP | ESPUMA DE POLIURETANO EM SPRAY DE 500ML | Material |  | UN | 0.2625 | 0 | 18.53 | 4.8641
Insumo | 20045 | EMOP | MAO-DE-OBRA DE CARPINTEIRO DE ESQUADRIAS DE MADEIRA, INCLUSIVE ENCARGOS SOCIAIS DESONERADOS | Mão de Obra |  | H | 6.5995 | 3 | 28.55 | 194.0682
Insumo | 02259 | EMOP | ALIZAR EM MADEIRA, DE (5X2)CM, GRUPO V | Material |  | M | 10.95 | 0 | 8.14 | 89.133
Insumo | 11439 | EMOP | PORTA LISA, EM MADEIRA, PARA PINTURA, CO M NUCLEO TIPO COLMEIA, PADRAO LEVE, MEDI NDO APROXIMADAMENTE (90X210X3,5)CM | Material |  | UN | 1 | 0 | 165 | 165
Insumo | 02258 | EMOP | MARCO EM MADEIRA, DE (13X3)CM, GRUPO V | Material |  | M | 5.295 | 0 | 25.96 | 137.4582
[5 empty] | MO sem LS => | 609.61 | LS => | 0.01 | MO com LS => | 609.6164
[5 empty] | Valor do BDI => | 340.47 |  | Valor com BDI => |  | 1654.01
[7 empty] | Quant. => | 2,00 | Preço Total => | 3308.02
12.2.2 | Código | Banco | Descrição | Tipo |  | Und | Quant. | Porcent. | Valor Unit | Total
Composição | 110474 | SBC | PORTA COMPLETA MADEIRA 1 FL.1,00x2,10m LISA | ESQUADRIAS DE MADEIRA |  | UN | 1 |  | 1212.97 | 1212.97
Insumo | 099449 | SBC | AJUDANTE DE CARPINTEIRO | Mão de Obra |  | H | 2.887 | 0 | 20.5158 | 59.229
Insumo | 001349 | SBC | ALIZAR/MOLDURA MADEIRA DE LEI 1,5x4,5cm PARA PINTURA | Material |  | M | 10.6 | 0 | 44.82 | 475.092
Insumo | 000050 | SBC | CIMENTO PORTLAND CP III 32RS NBR 11578 (quilo) | Material |  | KG | 5.184 | 0 | 0.66 | 3.4214
Insumo | 004776 | SBC | PREGO FERRO GALVANIZADO 19x36 (109 un/kg) | Material |  | KG | 0.092 | 0 | 37.86 | 3.4831
Insumo | 099360 | SBC | CARPINTEIRO DE ESQUADRIA | Mão de Obra |  | H | 3.712 | 0 | 28.9947 | 107.6285
Insumo | 014213 | SBC | PREGO FERRO GALVANIZADO 15x15 (636 un/kg) | Material |  | KG | 0.028 | 0 | 32.99 | 0.92372
Insumo | 000100 | SBC | AREIA GROSSA LAVADA | Material |  | m³ | 0.012 | 0 | 96.24 | 1.1549
Insumo | 002203 | SBC | TACO DE MADEIRA PARA FIXACAO DE ESQUADRIAS/CAIXILHOS | Material |  | UN | 6 | 0 | 0.8 | 4.8
Insumo | 008624 | SBC | ADUELA/MARCO/BATENTE MADEIRA 3,5x14cm P/PINTURA | Material |  | M | 5.3 | 0 | 49.31 | 261.343
Insumo | 080108 | SBC | PORTA MADEIRA LISA PINTURA 1,00x2,10m | Material |  | UN | 1 | 0 | 295.9 | 295.9
[5 empty] | MO sem LS => | 166.85 | LS => | 0.01 | MO com LS => | 166.8575
[5 empty] | Valor do BDI => | 314.4 |  | Valor com BDI => |  | 1527.37
[7 empty] | Quant. => | 4,00 | Preço Total => | 6109.48
12.2.3 | Código | Banco | Descrição | Tipo |  | Und | Quant. | Porcent. | Valor Unit | Total
Composição | 14.003.0226-A | EMOP | PORTA DE ALUMINIO ANODIZADO EM BRONZE OU PRETO,PERFIL SERIE 25,EM VENEZIANA,EXCLUSIVE FECHADURA.FORNECIMENTO E COLOCACAO CARGOS SOCIAIS DESONERADOS GOS SOCIAIS DESONERADOS | 14 |  | m² | 1 |  | 1526.26 | 1526.26
Insumo | 00022 | EMOP | ALUMINIO EM PERFIL TUBULAR EXTRUDADO, LI GA COMUM | Material |  | KG | 25 | 59.85 | 33.95 | 1356.7269
Insumo | 20131 | EMOP | MAO-DE-OBRA DE SERRALHEIRO DA CONSTRUCAO CIVIL, INCLUSIVE ENCARGOS SOCIAIS DESON ERADOS | Mão de Obra |  | H | 3 | 18.45 | 28.55 | 101.4524
Insumo | 20132 | EMOP | MAO-DE-OBRA DE SERVENTE DA CONSTRUCAO CI VIL, INCLUSIVE ENCARGOS SOCIAIS DESONERA DOS | Mão de Obra |  | H | 3 | 18.45 | 19.16 | 68.0851
[5 empty] | MO sem LS => | 169.53 | LS => | 0.01 | MO com LS => | 169.5375
[5 empty] | Valor do BDI => | 395.6 |  | Valor com BDI => |  | 1921.86
[7 empty] | Quant. => | 25,38 | Preço Total => | 48776.8
12.2.4 | Código | Banco | Descrição | Tipo |  | Und | Quant. | Porcent. | Valor Unit | Total
Composição | 14.003.0211-A | EMOP | PORTA DE ALUMINIO ANODIZADO EM BRONZE OU PRETO,DE CORRER,COM 2 FOLHAS,TENDO 1 CONTRAPINAZIO DIVIDINDO A ESQUADRIA EM 2 V AZIOS PARA VIDRO,EM PERFIS SERIE 25,EXCLUSIVE FECHADURA.FORN ECIMENTO E COLOCACAO CARGOS SOCIAIS DESONERADOS GOS SOCIAIS DESONERADOS | 14 |  | m² | 1 |  | 1560.23 | 1560.23
Insumo | 00022 | EMOP | ALUMINIO EM PERFIL TUBULAR EXTRUDADO, LI GA COMUM | Material |  | KG | 26 | 57.55 | 33.95 | 1390.6939
Insumo | 20131 | EMOP | MAO-DE-OBRA DE SERRALHEIRO DA CONSTRUCAO CIVIL, INCLUSIVE ENCARGOS SOCIAIS DESON ERADOS | Mão de Obra |  | H | 3 | 18.45 | 28.55 | 101.4524
Insumo | 20132 | EMOP | MAO-DE-OBRA DE SERVENTE DA CONSTRUCAO CI VIL, INCLUSIVE ENCARGOS SOCIAIS DESONERA DOS | Mão de Obra |  | H | 3 | 18.45 | 19.16 | 68.0851
[5 empty] | MO sem LS => | 169.53 | LS => | 0.01 | MO com LS => | 169.5375
[5 empty] | Valor do BDI => | 404.41 |  | Valor com BDI => |  | 1964.64
[7 empty] | Quant. => | 74,95 | Preço Total => | 147249.76
12.2.5 | Código | Banco | Descrição | Tipo |  | Und | Quant. | Porcent. | Valor Unit | Total
Composição | 14.006.0019-A | EMOP | PORTA DE MADEIRA,EM COMPENSADO,COM NUCLEO DO TIPO COLMEIA,CO M MEDIDAS APROXIMADAS DE (70X210X3,5)CM,FOLHEADA NAS 2 FACES ,CONFORME ABNT NBR 15930,EXCLUSIVE FERRAGENS,MARCO E ALIZARE S.FORNECIMENTO E COLOCACAO 3%-DESGASTE DE FERRAMENTAS E EPI | 14 |  | UN | 1 |  | 839.03 | 839.03
Insumo | 00761 | EMOP | PORTA LISA, EM MADEIRA, PARA PINTURA, CO M NUCLEO TIPO COLMEIA, PADRAO LEVE, MEDI NDO APROXIMADAMENTE (70X210X3,5)CM | Material |  | UN | 1 | 0 | 124 | 124
Insumo | 20132 | EMOP | MAO-DE-OBRA DE SERVENTE DA CONSTRUCAO CI VIL, INCLUSIVE ENCARGOS SOCIAIS DESONERA DOS | Mão de Obra |  | H | 4 | 3 | 19.16 | 78.9392
Insumo | 00279 | EMOP | CHAPA LAMINADA C/ACABAMENTO BRILHANTE, D E (1,25X3,08)M, C/ESPES. DE 0,8MM | Material |  | UN | 2 | 0 | 133.9 | 267.8
Insumo | 20045 | EMOP | MAO-DE-OBRA DE CARPINTEIRO DE ESQUADRIAS DE MADEIRA, INCLUSIVE ENCARGOS SOCIAIS DESONERADOS | Mão de Obra |  | H | 4 | 3 | 28.55 | 117.626
Insumo | 00225 | EMOP | ADESIVO DE CONTATO A BASE DE SOLVENTES, RESINAS E BORRACHAS SINTETICAS E ADITIVO S, EMBALAGEM DE 3,2L/2,8KG | Material |  | GL | 0.294 | 0 | 97.84 | 28.765
Insumo | 20090 | EMOP | MAO-DE-OBRA DE MARCENEIRO, INCLUSIVE ENC ARGOS SOCIAIS DESONERADOS | Mão de Obra |  | H | 5.88 | 3 | 36.64 | 221.9065
[5 empty] | MO sem LS => | 418.47 | LS => | 0 | MO com LS => | 418.4717
[5 empty] | Valor do BDI => | 217.47 |  | Valor com BDI => |  | 1056.5
[7 empty] | Quant. => | 103,00 | Preço Total => | 108819.5
12.2.6 | Código | Banco | Descrição | Tipo |  | Und | Quant. | Porcent. | Valor Unit | Total
Composição | 14.006.0021-A | EMOP | PORTA DE MADEIRA,EM COMPENSADO,COM NUCLEO DO TIPO COLMEIA,CO M MEDIDAS APROXIMADAS DE (80X210X3,5)CM,FOLHEADA NAS 2 FACES ,CONFORME ABNT NBR 15930,EXCLUSIVE FERRAGENS,MARCO E ALIZARE S.FORNECIMENTO E COLOCACAO 3%-DESGASTE DE FERRAMENTAS E EPI | 14 |  | UN | 1 |  | 880.84 | 880.84
Insumo | 20132 | EMOP | MAO-DE-OBRA DE SERVENTE DA CONSTRUCAO CI VIL, INCLUSIVE ENCARGOS SOCIAIS DESONERA DOS | Mão de Obra |  | H | 4 | 3 | 19.16 | 78.9392
Insumo | 00279 | EMOP | CHAPA LAMINADA C/ACABAMENTO BRILHANTE, D E (1,25X3,08)M, C/ESPES. DE 0,8MM | Material |  | UN | 2 | 0 | 133.9 | 267.8
Insumo | 20090 | EMOP | MAO-DE-OBRA DE MARCENEIRO, INCLUSIVE ENC ARGOS SOCIAIS DESONERADOS | Mão de Obra |  | H | 6.72 | 3 | 36.64 | 253.6074
Insumo | 00760 | EMOP | PORTA LISA, EM MADEIRA, PARA PINTURA, CO M NUCLEO TIPO COLMEIA, PADRAO LEVE, MEDI NDO APROXIMADAMENTE (80X210X3,5)CM | Material |  | UN | 1 | 0 | 130 | 130
Insumo | 00225 | EMOP | ADESIVO DE CONTATO A BASE DE SOLVENTES, RESINAS E BORRACHAS SINTETICAS E ADITIVO S, EMBALAGEM DE 3,2L/2,8KG | Material |  | GL | 0.336 | 0 | 97.84 | 32.8742
Insumo | 20045 | EMOP | MAO-DE-OBRA DE CARPINTEIRO DE ESQUADRIAS DE MADEIRA, INCLUSIVE ENCARGOS SOCIAIS DESONERADOS | Mão de Obra |  | H | 4 | 3 | 28.55 | 117.626
[5 empty] | MO sem LS => | 450.17 | LS => | 0 | MO com LS => | 450.1726
[5 empty] | Valor do BDI => | 228.31 |  | Valor com BDI => |  | 1109.15
[7 empty] | Quant. => | 1,00 | Preço Total => | 1109.15
12.2.7 | Código | Banco | Descrição | Tipo |  | Und | Quant. | Porcent. | Valor Unit | Total
Composição | COMP_BE_13- O/D | Próprio | PORTA COMPLETA MADEIRA VAI-E-VEM 2 FL.1,20x2,10m LISA COM VISOR | 110 |  | UN | 1 |  | 1877.46 | 1877.46
Composição Auxiliar | 88239 | SINAPI | AJUDANTE DE CARPINTEIRO COM ENCARGOS COMPLEMENTARES | Livro SINAPI: Cálculos e Parâmetros |  | H | 3.6 | 0 | 30.3793 | 109.3656
Composição Auxiliar | 88261 | SINAPI | CARPINTEIRO DE ESQUADRIAS COM ENCARGOS COMPLEMENTARES | Livro SINAPI: Cálculos e Parâmetros |  | H | 4.7 | 0 | 39.7151 | 186.6611
Insumo | 004776 | SBC | PREGO FERRO GALVANIZADO 19x36 (109 un/kg) | Material |  | KG | 0.11 | 0 | 37.86 | 4.1646
Insumo | 014241 | SBC | DOBRADICA VAI-E-VEM 3" METAL CROMADO UNIAO MUNDIAL | Material |  | UN | 2 | 0 | 79.99 | 159.98
Insumo | 00020322 | SINAPI | PORTA DE MADEIRA, FOLHA MEDIA (NBR 15930) DE 600 X 2100 MM, DE 35 MM A 40 MM DE ESPESSURA, NUCLEO SEMI-SOLIDO (SARRAFEADO), CAPA FRISADA EM HDF, ACABAMENTO MELAMINICO EM PADRAO MADEIRA | Material |  | UN | 2 | 0 | 259.39 | 518.78
Insumo | 000050 | SBC | CIMENTO PORTLAND CP III 32RS NBR 11578 (quilo) | Material |  | KG | 6.912 | 0 | 0.66 | 4.5619
Insumo | 014213 | SBC | PREGO FERRO GALVANIZADO 15x15 (636 un/kg) | Material |  | KG | 0.03 | 0 | 32.99 | 0.9897
Insumo | 002203 | SBC | TACO DE MADEIRA PARA FIXACAO DE ESQUADRIAS/CAIXILHOS | Material |  | UN | 10 | 0 | 0.8 | 8
Insumo | 001349 | SBC | ALIZAR/MOLDURA MADEIRA DE LEI 1,5x4,5cm PARA PINTURA | Material |  | M | 12.54 | 0 | 44.82 | 562.0428
Insumo | 008624 | SBC | ADUELA/MARCO/BATENTE MADEIRA 3,5x14cm P/PINTURA | Material |  | M | 6.27 | 0 | 49.31 | 309.1737
Insumo | 008770 | SBC | VIDRO LISO INCOLOR 2 ou 3mm | Material |  | m² | 0.1 | 0 | 122.06 | 12.206
Insumo | 000100 | SBC | AREIA GROSSA LAVADA | Material |  | m³ | 0.016 | 0 | 96.24 | 1.5398
[5 empty] | MO sem LS => | 214.68 | LS => | 0.01 | MO com LS => | 214.6867
[5 empty] | Valor do BDI => | 486.63 |  | Valor com BDI => |  | 2364.09
[7 empty] | Quant. => | 3,00 | Preço Total => | 7092.27
12.2.8 | Código | Banco | Descrição | Tipo |  | Und | Quant. | Porcent. | Valor Unit | Total
Composição | 14.003.0206-A | EMOP | PORTA DE ALUMINIO ANODIZADO EM BRONZE OU PRETO, EM 2 FOLHAS DE ABRIR, TENDO 1 CONTRAPINAZIO DIVIDINDO A ESQUADRIA EM 2 VAZIOS PARA VIDRO,PERFIS SERIE 25,EXCLUSIVE FECHADURA. FORNE CIMENTO E COLOCACAO CARGOS SOCIAIS DESONERADOS GOS SOCIAIS DESONERADOS | 14 |  | m² | 1 |  | 1417.72 | 1417.72
Insumo | 20131 | EMOP | MAO-DE-OBRA DE SERRALHEIRO DA CONSTRUCAO CIVIL, INCLUSIVE ENCARGOS SOCIAIS DESON ERADOS | Mão de Obra |  | H | 3 | 18.45 | 28.55 | 101.4524
Insumo | 20132 | EMOP | MAO-DE-OBRA DE SERVENTE DA CONSTRUCAO CI VIL, INCLUSIVE ENCARGOS SOCIAIS DESONERA DOS | Mão de Obra |  | H | 3 | 18.45 | 19.16 | 68.0851
Insumo | 00022 | EMOP | ALUMINIO EM PERFIL TUBULAR EXTRUDADO, LI GA COMUM | Material |  | KG | 23 | 59.85 | 33.95 | 1248.1887
[5 empty] | MO sem LS => | 169.53 | LS => | 0.01 | MO com LS => | 169.5375
[5 empty] | Valor do BDI => | 367.47 |  | Valor com BDI => |  | 1785.19
[7 empty] | Quant. => | 17,63 | Preço Total => | 31472.89
12.2.9 | Código | Banco | Descrição | Tipo |  | Und | Quant. | Porcent. | Valor Unit | Total
Composição | 110923 | SBC | PORTA COMPLETA MADEIRA COM MONTANTES DE ABRIR-PARA VIDRO | ESQUADRIAS DE MADEIRA |  | m² | 1 |  | 1353.3 | 1353.3
Insumo | 000050 | SBC | CIMENTO PORTLAND CP III 32RS NBR 11578 (quilo) | Material |  | KG | 1.382 | 0 | 0.66 | 0.91212
Insumo | 099360 | SBC | CARPINTEIRO DE ESQUADRIA | Mão de Obra |  | H | 3.827 | 0 | 28.9947 | 110.9629
Insumo | 001349 | SBC | ALIZAR/MOLDURA MADEIRA DE LEI 1,5x4,5cm PARA PINTURA | Material |  | M | 3.25 | 0 | 44.82 | 145.665
Insumo | 099449 | SBC | AJUDANTE DE CARPINTEIRO | Mão de Obra |  | H | 4.486 | 0 | 20.5158 | 92.0337
Insumo | 012729 | SBC | FECHADURA EXTERNA 515P ST2 COM ROSETA LA FONTE | Material |  | UN | 1 | 0 | 189.26 | 189.26
Insumo | 002203 | SBC | TACO DE MADEIRA PARA FIXACAO DE ESQUADRIAS/CAIXILHOS | Material |  | UN | 1.6 | 0 | 0.8 | 1.28
Insumo | 004776 | SBC | PREGO FERRO GALVANIZADO 19x36 (109 un/kg) | Material |  | KG | 0.092 | 0 | 37.86 | 3.4831
Insumo | 072751 | SBC | PORTA MADEIRA CORRER 4 FOLHAS RETA METHA PARA VIDRO | Material |  | m² | 1 | 0 | 808.5 | 808.5
Insumo | 014213 | SBC | PREGO FERRO GALVANIZADO 15x15 (636 un/kg) | Material |  | KG | 0.028 | 0 | 32.99 | 0.92372
Insumo | 000100 | SBC | AREIA GROSSA LAVADA | Material |  | m³ | 0.003 | 0 | 96.24 | 0.28872
[5 empty] | MO sem LS => | 202.99 | LS => | 0.01 | MO com LS => | 202.9965
[5 empty] | Valor do BDI => | 350.77 |  | Valor com BDI => |  | 1704.07
[7 empty] | Quant. => | 26,88 | Preço Total => | 45805.4
12.2.10 | Código | Banco | Descrição | Tipo |  | Und | Quant. | Porcent. | Valor Unit | Total
Composição | 14.002.0064-A | EMOP | PORTA CORTA-FOGO,MEDINDO (60X180X5)CM,CLASSE P-90,EM CHAPA D E ACO,TENDO BATENTE DO MESMO MATERIAL,INCLUSIVE 3 PARES DE D OBRADICAS COM MOLA E FECHADURA.FORNECIMENTO E COLOCACAO NDO BATENTE, FECHADURA E DOBRADICAS DOS GOS SOCIAIS DESONERADOS | 14 |  | UN | 1 |  | 1359 | 1359
Composição Auxiliar | 07.001.0050-B | EMOP | ARGAMASSA DE CIMENTO E AREIA NO TRACO 1:3,PREPARO MANUAL NEIRO E ABNT NBR 16697 GOS SOCIAIS DESONERADOS | 7 |  | m³ | 0.0243 | 0 | 612.0878 | 14.8737
Insumo | 20115 | EMOP | MAO-DE-OBRA DE PEDREIRO, INCLUSIVE ENCAR GOS SOCIAIS DESONERADOS | Mão de Obra |  | H | 1.95 | 3 | 26.52 | 53.2654
Insumo | 20132 | EMOP | MAO-DE-OBRA DE SERVENTE DA CONSTRUCAO CI VIL, INCLUSIVE ENCARGOS SOCIAIS DESONERA DOS | Mão de Obra |  | H | 2.78 | 3 | 19.16 | 54.8627
Insumo | 14622 | EMOP | PORTA CORTA FOGO, DE (0,60X1,80X0,05)M, CLASSE P-090, INCLUINDO BATENTE, FECHADU RA E DOBRADICAS | Material |  | UN | 1 | 0 | 1236 | 1236
[5 empty] | MO sem LS => | 113.4 | LS => | 0 | MO com LS => | 113.4033
[5 empty] | Valor do BDI => | 352.25 |  | Valor com BDI => |  | 1711.25
[7 empty] | Quant. => | 1,00 | Preço Total => | 1711.25
12.2.11 | Código | Banco | Descrição | Tipo |  | Und | Quant. | Porcent. | Valor Unit | Total
Composição | 150161 | SBC | VIDRO TEMPERADO INCOLOR 8mm PARA BOX COM FERRAGEM DE FIXACAO | VIDROS |  | m² | 1 |  | 566.04 | 566.04
Insumo | 017190 | SBC | VIDRO TEMPERADO INCOLOR 8mm | Material |  | m² | 1.1 | 0 | 441.37 | 485.507
Insumo | 099661 | SBC | AJUDANTE ESPECIALIZADO - VIDRACEIRO | Mão de Obra |  | H | 1.34 | 0 | 20.5158 | 27.4911
Insumo | 099537 | SBC | VIDRACEIRO | Mão de Obra |  | H | 1.134 | 0 | 26.9283 | 30.5366
Insumo | 008426 | SBC | FERRAGEM - SUPORTE 1326 PARA FIXACAO DE VIDRO | Material |  | UN | 1 | 0 | 22.51 | 22.51
[5 empty] | MO sem LS => | 58.02 | LS => | 0.01 | MO com LS => | 58.0277
[5 empty] | Valor do BDI => | 146.71 |  | Valor com BDI => |  | 712.75
[7 empty] | Quant. => | 111,60 | Preço Total => | 79542.9
12.2.12 | Código | Banco | Descrição | Tipo |  | Und | Quant. | Porcent. | Valor Unit | Total
Composição | 14.007.0160-A | EMOP | FERRAGENS PARA PORTAS (CONJUNTO COMPLETO) DE 1 FOLHA DE VIDR O TEMPERADO DE 10MM,CONSTANDO DE FORNECIMENTO SEM COLOCACAO (ESTA INCLUIDA NO FORNECIMENTO E COLOCACAO DO VIDRO),EXCLUSI VE MOLA HIDRAULICA DE PISO (VIDE ITEM 14.007.0190) | 14 |  | UN | 1 |  | 270.64 | 270.64
Insumo | 05521 | EMOP | DOBRADICA INFERIOR, PARA VIDRO TEMPERADO , DE 10MM | Material |  | UN | 1 | 0 | 61.07 | 61.07
Insumo | 05533 | EMOP | PIVO, PARA VIDRO TEMPERADO DE 10MM | Material |  | UN | 1 | 0 | 15.45 | 15.45
Insumo | 05528 | EMOP | PUXADOR STANDARD, DE MADEIRA, PARA VIDRO TEMPERADO DE 10MM | Material |  | UN | 1 | 0 | 40.17 | 40.17
Insumo | 05524 | EMOP | FECHADURA DE CENTRO, PARA VIDRO TEMPERAD O, DE 10MM | Material |  | UN | 1 | 0 | 30.8 | 30.8
Insumo | 05530 | EMOP | ESPELHO DE FECHADURA, PARA VIDRO TEMPERA DO, DE 10MM | Material |  | UN | 1 | 0 | 41.34 | 41.34
Insumo | 05523 | EMOP | DOBRADICA SUPERIOR, PARA VIDRO TEMPERADO , DE 10MM | Material |  | UN | 1 | 0 | 54.25 | 54.25
Insumo | 05529 | EMOP | MANCAL SUPERIOR, PARA VIDRO TEMPERADO DE 10MM | Material |  | UN | 1 | 0 | 27.56 | 27.56
[5 empty] | MO sem LS => | 0 | LS => | 0 | MO com LS => | 0
[5 empty] | Valor do BDI => | 70.14 |  | Valor com BDI => |  | 340.78
[7 empty] | Quant. => | 2,00 | Preço Total => | 681.56
12.2.13 | Código | Banco | Descrição | Tipo |  | Und | Quant. | Porcent. | Valor Unit | Total
Composição | 14.004.0120-A | EMOP | VIDRO TEMPERADO INCOLOR,10MM DE ESPESSURA,PARA PORTAS OU PAI NEIS FIXOS,EXCLUSIVE FERRAGENS.FORNECIMENTO E COLOCACAO | 14 |  | m² | 1 |  | 638.6 | 638.6
Insumo | 05518 | EMOP | VIDRO TEMPERADO INCOLOR, COLOCADO, COM E SPESSURA DE 10MM | Material |  | m² | 1 | 0 | 638.6 | 638.6
[5 empty] | MO sem LS => | 0 | LS => | 0 | MO com LS => | 0
[5 empty] | Valor do BDI => | 165.52 |  | Valor com BDI => |  | 804.12
[7 empty] | Quant. => | 142,48 | Preço Total => | 114571.01
12.2.14 | Código | Banco | Descrição | Tipo |  | Und | Quant. | Porcent. | Valor Unit | Total
Composição | 90806 | SINAPI | BATENTE PARA PORTA DE MADEIRA, FIXAÇÃO COM ARGAMASSA, PADRÃO MÉDIO - FORNECIMENTO E INSTALAÇÃO. AF_12/2019 | Esquadrias - Portas |  | UN | 1 |  | 539.65 | 539.65
Composição Auxiliar | 88261 | SINAPI | CARPINTEIRO DE ESQUADRIAS COM ENCARGOS COMPLEMENTARES | Livro SINAPI: Cálculos e Parâmetros |  | H | 0.67747 | 0 | 39.7151 | 26.9058
Composição Auxiliar | 88309 | SINAPI | PEDREIRO COM ENCARGOS COMPLEMENTARES | Livro SINAPI: Cálculos e Parâmetros |  | H | 1.6725 | 0 | 37.8273 | 63.2663
Composição Auxiliar | 88316 | SINAPI | SERVENTE COM ENCARGOS COMPLEMENTARES | Livro SINAPI: Cálculos e Parâmetros |  | H | 0.66412 | 0 | 29.6085 | 19.6637
Composição Auxiliar | 88629 | SINAPI | ARGAMASSA TRAÇO 1:3 (EM VOLUME DE CIMENTO E AREIA MÉDIA ÚMIDA), PREPARO MANUAL. AF_08/2019 | Argamassas |  | m³ | 0.0223 | 0 | 684.8487 | 15.2721
Composição Auxiliar | 90801 | SINAPI | BATENTE PARA PORTA DE MADEIRA, PADRÃO MÉDIO - FORNECIMENTO E MONTAGEM. AF_10/2025 | Esquadrias - Portas |  | UN | 1 | 0 | 399.3496 | 399.3496
Insumo | 00039027 | SINAPI | PREGO DE ACO POLIDO COM CABECA 19 X 36 (3 1/4 X 9) | Material |  | KG | 0.2 | 0 | 19.51 | 3.902
Insumo | 00007319 | SINAPI | TINTA ASFALTICA IMPERMEABILIZANTE DISPERSA EM AGUA, PARA MATERIAIS CIMENTICIOS | Material |  | L | 0.7084 | 0 | 15.95 | 11.299
[5 empty] | MO sem LS => | 223.27 | LS => | 0 | MO com LS => | 223.272
[5 empty] | Valor do BDI => | 139.87 |  | Valor com BDI => |  | 679.52
[7 empty] | Quant. => | 110,00 | Preço Total => | 74747.2
12.2.15 | Código | Banco | Descrição | Tipo |  | Und | Quant. | Porcent. | Valor Unit | Total
Composição | 14.007.0036-A | EMOP | FERRAGENS P/PORTA DE MADEIRA,DE 1 FOLHA DE ABRIR,ENTRADA DE SERVICO,CONSTANDO DE FORN.S/COLOC.(ESTA INCLUIDA NO FORN.COL OC.DAS ESQUADRIAS),DE:-FECHADURA DE EMBUTIR EM METAL C/ACABA MENTO CROMADO;-MACANETA TIPO BOLA EM METAL C/ACABAMENTO CROM ADO;-ESPELHO EM METAL C/ACABAMENTO CROMADO;-3 DOBRADICAS 3"X 2.1/2" DE FERRO GALVANIZADO,C/PINO E BOLAS DE LATAO E 3"X2.1/2"X5/64" HO, MACANETA TIPO BOLA, DISTANCIA DE 40 A 55MM, EM METAL COM ACABAMENTO CROMADO (CONJ. DE FECHADURA) | 14 |  | UN | 1 |  | 139.2 | 139.2
Insumo | 04922 | EMOP | DOBRADICA EM ACO LAMINADO C/PINOS, BOLAS E ANEIS DE LATAO, DE 3"X2.1/2"X5/64" | Material |  | UN | 3 | 0 | 12.98 | 38.94
Insumo | 40019 | EMOP | FECHADURA DE EMBUTIR PARA PORTA EXTERNA, COMPLETA, COM ESPELHO, MACANETA TIPO BO LA, DISTANCIA DE 40 A 55MM, EM METAL COM ACABAMENTO CROMADO (CONJ. DE FECHADURA) | Material |  | UN | 1 | 0 | 100.26 | 100.26
[5 empty] | MO sem LS => | 0 | LS => | 0 | MO com LS => | 0
[5 empty] | Valor do BDI => | 36.08 |  | Valor com BDI => |  | 175.28
[7 empty] | Quant. => | 110,00 | Preço Total => | 19280.8
12.2.16 | Código | Banco | Descrição | Tipo |  | Und | Quant. | Porcent. | Valor Unit | Total
Composição | 14.007.0170-A | EMOP | FERRAGENS PARA PORTAS(CONJUNTO COMPLETO) DE 2 FOLHAS DE VIDR O TEMPERADO DE 10MM,CONSTANDO DE FORNECIMENTO SEM COLOCACAO (ESTA INCLUIDA NO FORNECIMENTO E COLOCACAO DO VIDRO),EXCLUSI VE MOLA HIDRAULICA DE PISO(VIDE ITEM 14.007.0190) | 14 |  | UN | 1 |  | 518.57 | 518.57
Insumo | 05523 | EMOP | DOBRADICA SUPERIOR, PARA VIDRO TEMPERADO , DE 10MM | Material |  | UN | 2 | 0 | 54.25 | 108.5
Insumo | 05528 | EMOP | PUXADOR STANDARD, DE MADEIRA, PARA VIDRO TEMPERADO DE 10MM | Material |  | UN | 2 | 0 | 40.17 | 80.34
Insumo | 05525 | EMOP | CONTRA-FECHADURA, PARA VIDRO TEMPERADO D E 10MM | Material |  | UN | 1 | 0 | 18.77 | 18.77
Insumo | 05526 | EMOP | TRINCO DE PISO, PARA VIDRO TEMPERADO DE 10MM | Material |  | UN | 1 | 0 | 35.18 | 35.18
Insumo | 05534 | EMOP | BATENTE DE PORTA, PARA VIDRO TEMPERADO D E 10MM | Material |  | UN | 1 | 0 | 10.56 | 10.56
Insumo | 05529 | EMOP | MANCAL SUPERIOR, PARA VIDRO TEMPERADO DE 10MM | Material |  | UN | 2 | 0 | 27.56 | 55.12
Insumo | 05532 | EMOP | CONTRA PINO DE PISO, PARA VIDRO TEMPERAD O DE 10MM | Material |  | UN | 1 | 0 | 26.26 | 26.26
Insumo | 05533 | EMOP | PIVO, PARA VIDRO TEMPERADO DE 10MM | Material |  | UN | 2 | 0 | 15.45 | 30.9
Insumo | 05521 | EMOP | DOBRADICA INFERIOR, PARA VIDRO TEMPERADO , DE 10MM | Material |  | UN | 2 | 0 | 61.07 | 122.14
Insumo | 05524 | EMOP | FECHADURA DE CENTRO, PARA VIDRO TEMPERAD O, DE 10MM | Material |  | UN | 1 | 0 | 30.8 | 30.8
[5 empty] | MO sem LS => | 0 | LS => | 0 | MO com LS => | 0
[5 empty] | Valor do BDI => | 134.41 |  | Valor com BDI => |  | 652.98
[7 empty] | Quant. => | 9,00 | Preço Total => | 5876.82
12.2.17 | Código | Banco | Descrição | Tipo |  | Und | Quant. | Porcent. | Valor Unit | Total
Composição | 14.007.0270-A | EMOP | FECHADURA BICO DE PAPAGAIO,COM CILINDRO,DISTANCIA DE 40 A 55 MM,EM METAL COM ACABAMENTO CROMADO,PARA PORTAS DE CORRER EM FERRO OU ALUMINIO.FORNECIMENTO EXTERNA, COM CILINDRO, DISTANCIA 40 A 55MM, EM METAL COM ACA BAMENTO CROMADO | 14 |  | UN | 1 |  | 40.07 | 40.07
Insumo | 00937 | EMOP | FECHADURA DE EMBUTIR, BICO DE PAPAGAIO P ARA PORTA DE CORRER EXTERNA, COM CILINDR O, DISTANCIA 40 A 55MM, EM METAL COM ACA BAMENTO CROMADO | Material |  | UN | 1 | 0 | 40.07 | 40.07
[5 empty] | MO sem LS => | 0 | LS => | 0 | MO com LS => | 0
[5 empty] | Valor do BDI => | 10.38 |  | Valor com BDI => |  | 50.45
[7 empty] | Quant. => | 26,00 | Preço Total => | 1311.7
12.2.18 | Código | Banco | Descrição | Tipo |  | Und | Quant. | Porcent. | Valor Unit | Total
Composição | 14.007.0338-A | EMOP | FECHADURA DE CENTRO PARA PORTA DE VIDRO TEMPERADO DE 10MM.FO RNECIMENTO | 14 |  | UN | 1 |  | 30.8 | 30.8
Insumo | 05524 | EMOP | FECHADURA DE CENTRO, PARA VIDRO TEMPERAD O, DE 10MM | Material |  | UN | 1 | 0 | 30.8 | 30.8
[5 empty] | MO sem LS => | 0 | LS => | 0 | MO com LS => | 0
[5 empty] | Valor do BDI => | 7.98 |  | Valor com BDI => |  | 38.78
[7 empty] | Quant. => | 86,00 | Preço Total => | 3335.08
12.2.19 | Código | Banco | Descrição | Tipo |  | Und | Quant. | Porcent. | Valor Unit | Total
Composição | 11.013.0003-B | EMOP | VERGAS DE CONCRETO ARMADO PARA ALVENARIA,COM APROVEITAMENTO DA MADEIRA POR 10 VEZES 3MM QUIVALENTES, Nº12X12 A 18X30 S SOCIAIS DESONERADOS NCARGOS SOCIAIS DESONERADOS DOS GOS SOCIAIS DESONERADOS | 11 |  | m³ | 1 |  | 2393.62 | 2393.62
Composição Auxiliar | 11.001.0001-B | EMOP | CONCRETO DOSADO RACIONALMENTE PARA UMA RESISTENCIA CARACTERI STICA A COMPRESSAO DE 10MPA,COMPREENDENDO APENAS O FORNECIME NTO DOS MATERIAIS,INCLUSIVE 5% DE PERDAS NEIRO E ABNT NBR 16697 O DE JANEIRO | 11 |  | m³ | 1.05 | 0 | 354.5634 | 372.2915
Composição Auxiliar | 59.003.0010-B | EMOP | PINUS,PECA 1" X 12" E 1" X 9". | 59 |  | m² | 1.1 | 0 | 40.2699 | 44.2969
Insumo | 20046 | EMOP | MAO-DE-OBRA DE CARPINTEIRO DE FORMA DE C ONCRETO, INCLUSIVE ENCARGOS SOCIAIS DESO NERADOS | Mão de Obra |  | H | 6 | 3 | 26.52 | 163.8936
Insumo | 00453 | EMOP | PREGO COM OU SEM CABECA, EM CAIXAS DE 50 KG, OU QUANTIDADES EQUIVALENTES, Nº12X12 A 18X30 | Material |  | KG | 1.4 | 0 | 14.32 | 20.048
Insumo | 00029 | EMOP | ACO CA-25, ESTIRADO, PRECO DE REVENDEDOR , NO DIAMETRO DE 06,3MM | Material |  | KG | 75 | 0 | 8.88 | 666
Insumo | 00004 | EMOP | ARAME RECOZIDO Nº 18 | Material |  | KG | 1.2 | 0 | 13.38 | 16.056
Insumo | 20015 | EMOP | MAO-DE-OBRA DE ARMADOR DE CONCRETO ARMAD O, INCLUSIVE ENCARGOS SOCIAIS DESONERADO S | Mão de Obra |  | H | 15 | 3 | 26.52 | 409.734
Insumo | 20115 | EMOP | MAO-DE-OBRA DE PEDREIRO, INCLUSIVE ENCAR GOS SOCIAIS DESONERADOS | Mão de Obra |  | H | 4 | 3 | 26.52 | 109.2624
Insumo | 20132 | EMOP | MAO-DE-OBRA DE SERVENTE DA CONSTRUCAO CI VIL, INCLUSIVE ENCARGOS SOCIAIS DESONERA DOS | Mão de Obra |  | H | 30 | 3 | 19.16 | 592.044
[5 empty] | MO sem LS => | 1274.93 | LS => | 0 | MO com LS => | 1274.934
[5 empty] | Valor do BDI => | 620.42 |  | Valor com BDI => |  | 3014.04
[7 empty] | Quant. => | 2,01 | Preço Total => | 6058.22
12.2.20 | Código | Banco | Descrição | Tipo |  | Und | Quant. | Porcent. | Valor Unit | Total
Composição | 140561 | SBC | PUXADOR TUBULAR TIPO ALCA DUPLO INOX ESCOVADO 30CM | FERRAGENS |  | UN | 1 |  | 176.79 | 176.79
Insumo | 099900 | SBC | SERVENTE | Mão de Obra |  | H | 0.5 | 0 | 19.4719 | 9.7359
Insumo | 036574 | SBC | PUXADOR TUBULAR DUPLO, TIPO ALCA, INOX ESCOVADO 30cm | Material |  | UN | 1 | 0 | 153.59 | 153.59
Insumo | 099537 | SBC | VIDRACEIRO | Mão de Obra |  | H | 0.5 | 0 | 26.9283 | 13.4641
[5 empty] | MO sem LS => | 23.2 | LS => | 0 | MO com LS => | 23.2001
[5 empty] | Valor do BDI => | 45.82 |  | Valor com BDI => |  | 222.61
[7 empty] | Quant. => | 2,00 | Preço Total => | 445.22
12.2.21 | Código | Banco | Descrição | Tipo |  | Und | Quant. | Porcent. | Valor Unit | Total
Composição | 100659 | SINAPI | ALIZAR DE 5X1,5CM PARA PORTA FIXADO COM PREGOS, PADRÃO MÉDIO - FORNECIMENTO E INSTALAÇÃO. AF_12/2019 | Esquadrias - Portas |  | M | 1 |  | 12.37 | 12.37
Composição Auxiliar | 88261 | SINAPI | CARPINTEIRO DE ESQUADRIAS COM ENCARGOS COMPLEMENTARES | Livro SINAPI: Cálculos e Parâmetros |  | H | 0.070541 | 0 | 39.7151 | 2.8015
Composição Auxiliar | 88316 | SINAPI | SERVENTE COM ENCARGOS COMPLEMENTARES | Livro SINAPI: Cálculos e Parâmetros |  | H | 0.019935 | 0 | 29.6085 | 0.59026
Insumo | 00039026 | SINAPI | PREGO DE ACO POLIDO SEM CABECA 15 X 15 (1 1/4 X 13) | Material |  | KG | 0.006 | 0 | 21.96 | 0.13176
Insumo | 00020017 | SINAPI | GUARNICAO / ALIZAR / VISTA LISA EM MADEIRA MACICA, PARA PORTA, E = *1* CM, L = *5* CM, CEDRINHO / ANGELIM COMERCIAL / TAURI/ CURUPIXA / PEROBA / CUMARU OU EQUIVALENTE DA REGIAO | Material |  | M | 1.163 | 0 | 7.61 | 8.8504
[5 empty] | MO sem LS => | 2.5 | LS => | 0 | MO com LS => | 2.5025
[5 empty] | Valor do BDI => | 3.2 |  | Valor com BDI => |  | 15.57
[7 empty] | Quant. => | 1.096,86 | Preço Total => | 17078.11
12.2.22 | Código | Banco | Descrição | Tipo |  | Und | Quant. | Porcent. | Valor Unit | Total
Composição | 111085 | SBC | PORTAO FERRO PERFIL TUBULAR 2”” GRADE 1,0x0,80m | ESQUADRIAS DE FERRO |  | UN | 1 |  | 950.41 | 950.41
Insumo | 099662 | SBC | AJUDANTE DE SERRALHEIRO | Mão de Obra |  | H | 1.531 | 0 | 20.5158 | 31.4096
Insumo | 062640 | SBC | TELA DE ARAME GALVANIZADA QUADRANGULAR / LOSANGULAR, FIO 2,77mm (14 BWG), MALHA 5x5cm H=2cm | Material |  | m² | 0.8 | 0 | 49.14 | 39.312
Insumo | 008287 | SBC | PERFIL ACO "U" 6"x2"x5,08mm (12,20kg/m) | Material |  | KG | 4.682 | 0 | 8.66 | 40.5461
Insumo | 041106 | SBC | CURVA 90 MACHO GALVANIZADO 2" | Material |  | UN | 4 | 0 | 119.9 | 479.6
Insumo | 013843 | SBC | DOBRADICA GONZO FERRO GALV.18x25cm COM PARAFUSOS PARA PORTAO | Material |  | UN | 2 | 0 | 27.5 | 55
Insumo | 030756 | SBC | TUBO ACO GALVANIZADO DIN 2440 NBR 5580 2" (5,242kg/m) | Material |  | M | 3.5 | 0 | 74.33 | 260.155
Insumo | 099230 | SBC | SERRALHEIRO | Mão de Obra |  | H | 1.531 | 0 | 28.9947 | 44.391
[5 empty] | MO sem LS => | 75.8 | LS => | 0 | MO com LS => | 75.8006
[5 empty] | Valor do BDI => | 246.34 |  | Valor com BDI => |  | 1196.75
[7 empty] | Quant. => | 1,00 | Preço Total => | 1196.75
12.2.23 | Código | Banco | Descrição | Tipo |  | Und | Quant. | Porcent. | Valor Unit | Total
Composição | 14.007.0326-A | EMOP | CADEADO DE 30MM ADAPTADO PARA USO DE UMA SO CHAVE.FORNECIMEN TO O DE LATAO MACICO, CILINDRO DE LATAO TREFILADO, DE 30MM | 14 |  | UN | 1 |  | 36.77 | 36.77
Insumo | 05468 | EMOP | CADEADO COM DUPLA TRAVA, DISCO DE SEGURA NCA ANTI GAZUA, CORPO DE LATAO MACICO, C ILINDRO DE LATAO TREFILADO, DE 30MM | Material |  | UN | 1 | 65 | 22.29 | 36.7785
[5 empty] | MO sem LS => | 0 | LS => | 0 | MO com LS => | 0
[5 empty] | Valor do BDI => | 9.53 |  | Valor com BDI => |  | 46.3
[7 empty] | Quant. => | 1,00 | Preço Total => | 46.3
12.2.24 | Código | Banco | Descrição | Tipo |  | Und | Quant. | Porcent. | Valor Unit | Total
Composição | 13.200.0015-B | EMOP | REVESTIMENTO EM CHAPA LAMINADA COM ACABAMENTO BRILHANTE,DE 0 ,8MM DE ESPESSURA,SOBRE PECAS DE MADEIRA AMPLAS,COMO PORTAS, MESAS,ARMARIOS E PRATELEIRAS FUNDAS SINTETICAS E ADITIVOS, EMBALAGEM DE 3,2L/2,8KG PES. DE 0,8MM RADOS | 13 |  | m² | 1 |  | 125.43 | 125.43
Insumo | 00279 | EMOP | CHAPA LAMINADA C/ACABAMENTO BRILHANTE, D E (1,25X3,08)M, C/ESPES. DE 0,8MM | Material |  | UN | 0.3 | 0 | 133.9 | 40.17
Insumo | 00225 | EMOP | ADESIVO DE CONTATO A BASE DE SOLVENTES, RESINAS E BORRACHAS SINTETICAS E ADITIVO S, EMBALAGEM DE 3,2L/2,8KG | Material |  | GL | 0.1 | 0 | 97.84 | 9.784
Insumo | 20090 | EMOP | MAO-DE-OBRA DE MARCENEIRO, INCLUSIVE ENC ARGOS SOCIAIS DESONERADOS | Mão de Obra |  | H | 2 | 3 | 36.64 | 75.4784
[5 empty] | MO sem LS => | 75.47 | LS => | 0.01 | MO com LS => | 75.4784
[5 empty] | Valor do BDI => | 32.51 |  | Valor com BDI => |  | 157.94
[7 empty] | Quant. => | 26,04 | Preço Total => | 4112.75
12.2.25 | Código | Banco | Descrição | Tipo |  | Und | Quant. | Porcent. | Valor Unit | Total
Composição | COMP_BE_19- O/D | Próprio | PORTA CORTA-FOGO PARA SAIDA DE EMERGENCIA,MEDINDO (100X210X5C M). REF: EMOP (14.002.0055-0/A) | 14 |  | UN | 1 |  | 2034.66 | 2034.66
Composição Auxiliar | 88309 | SINAPI | PEDREIRO COM ENCARGOS COMPLEMENTARES | Livro SINAPI: Cálculos e Parâmetros |  | H | 1.95 | 0 | 37.8273 | 73.7632
Composição Auxiliar | 88316 | SINAPI | SERVENTE COM ENCARGOS COMPLEMENTARES | Livro SINAPI: Cálculos e Parâmetros |  | H | 2.78 | 0 | 29.6085 | 82.3117
Composição Auxiliar | 07.001.0050-B | EMOP | ARGAMASSA DE CIMENTO E AREIA NO TRACO 1:3,PREPARO MANUAL NEIRO E ABNT NBR 16697 GOS SOCIAIS DESONERADOS | 7 |  | m³ | 0.0271 | 0 | 612.0878 | 16.5876
Insumo | 008422 | SBC | PORTA CORTA FOGO EM CHAPA DE ACO GALVANIZADA, P-90, UMA FOLHA 1,00x2,10m, COMPLETA -NBR 11742 | Material |  | UN | 1 | 0 | 1862 | 1862
[5 empty] | MO sem LS => | 114.81 | LS => | 0 | MO com LS => | 114.8134
[5 empty] | Valor do BDI => | 527.38 |  | Valor com BDI => |  | 2562.04
[7 empty] | Quant. => | 1,00 | Preço Total => | 2562.04
12.2.26 | Código | Banco | Descrição | Tipo |  | Und | Quant. | Porcent. | Valor Unit | Total
Composição | COMP_BE_20- O/D | Próprio | PORTA CAMARÃO EM MADEIRA - 4,50X2,10M REF: SBC (110515) | 110 |  | UN | 1 |  | 5046.38 | 5046.38
Composição Auxiliar | 88239 | SINAPI | AJUDANTE DE CARPINTEIRO COM ENCARGOS COMPLEMENTARES | Livro SINAPI: Cálculos e Parâmetros |  | H | 6.5 | 0 | 30.3793 | 197.4657
Composição Auxiliar | 88261 | SINAPI | CARPINTEIRO DE ESQUADRIAS COM ENCARGOS COMPLEMENTARES | Livro SINAPI: Cálculos e Parâmetros |  | H | 6.5 | 0 | 39.7151 | 258.1483
Insumo | 004776 | SBC | PREGO FERRO GALVANIZADO 19x36 (109 un/kg) | Material |  | KG | 0.168 | 0 | 37.86 | 6.3605
Insumo | 014213 | SBC | PREGO FERRO GALVANIZADO 15x15 (636 un/kg) | Material |  | KG | 0.54 | 0 | 32.99 | 17.8146
Insumo | 002203 | SBC | TACO DE MADEIRA PARA FIXACAO DE ESQUADRIAS/CAIXILHOS | Material |  | UN | 24 | 0 | 0.8 | 19.2
Insumo | 004171 | SBC | PORTA CAMARAO 0,72x2,10m ARTICULADA FRISADA VIDRINHO COMPLETA | Material |  | UN | 6 | 0 | 757.9 | 4547.4
[5 empty] | MO sem LS => | 328.21 | LS => | 0 | MO com LS => | 328.214
[5 empty] | Valor do BDI => | 1308.02 |  | Valor com BDI => |  | 6354.4
[7 empty] | Quant. => | 2,00 | Preço Total => | 12708.8
12.2.27 | Código | Banco | Descrição | Tipo |  | Und | Quant. | Porcent. | Valor Unit | Total
Composição | 111616 | SBC | ALCAPAO/TAMPA 0,60x0,60m VISITA CHAPA ACO 3/16”” | ESQUADRIAS DE FERRO |  | UN | 1 |  | 373.35 | 373.35
Insumo | 099050 | SBC | PEDREIRO | Mão de Obra |  | H | 0.3 | 0 | 28.9947 | 8.6984
Insumo | 000050 | SBC | CIMENTO PORTLAND CP III 32RS NBR 11578 (quilo) | Material |  | KG | 1.2 | 0 | 0.66 | 0.792
Insumo | 099900 | SBC | SERVENTE | Mão de Obra |  | H | 0.3 | 0 | 19.4719 | 5.8416
Insumo | 000100 | SBC | AREIA GROSSA LAVADA | Material |  | m³ | 0.003 | 0 | 96.24 | 0.28872
Insumo | 005205 | SBC | TAMPA PARA CAIXA D'AGUA/CISTERNA 60x60cm EM ALUMINIO COM MOLDURA | Material |  | UN | 1 | 0 | 357.73 | 357.73
[5 empty] | MO sem LS => | 14.53 | LS => | 0.01 | MO com LS => | 14.54
[5 empty] | Valor do BDI => | 96.77 |  | Valor com BDI => |  | 470.12
[7 empty] | Quant. => | 7,00 | Preço Total => | 3290.84
12.3 |  |  | GRADIL | [6 empty] | 1578483.07
12.3.1 | Código | Banco | Descrição | Tipo |  | Und | Quant. | Porcent. | Valor Unit | Total
Composição | 18.016.0210-A | EMOP | CORRIMAO DUPLO INTERMEDIARIO EM TUBO DE ACO INOX COM DIAMETR O DE 1.1/2",BARRA SUPERIOR COM ALTURA DE 92CM E BARRA INFERI OR COM ALTURA DE 70CM,FIXADO EM MONTANTES DE ACO INOX COM DI AMETRO DE 1.1/2",CONFORME ABNT NBR 9050 PARA ACESSIBILIDADE. FORNECIMENTO E COLOCACAO CARGOS SOCIAIS DESONERADOS GOS SOCIAIS DESONERADOS | 18 |  | M | 1 |  | 638.42 | 638.42
Insumo | 20132 | EMOP | MAO-DE-OBRA DE SERVENTE DA CONSTRUCAO CI VIL, INCLUSIVE ENCARGOS SOCIAIS DESONERA DOS | Mão de Obra |  | H | 5.8 | 3 | 19.16 | 114.4618
Insumo | 14996 | EMOP | TUBO DE ACO INOXIDAVEL 304 POLIDO DE (38 ,10X1,50)MM | Material |  | M | 5.62 | 35 | 46.58 | 353.4025
Insumo | 20131 | EMOP | MAO-DE-OBRA DE SERRALHEIRO DA CONSTRUCAO CIVIL, INCLUSIVE ENCARGOS SOCIAIS DESON ERADOS | Mão de Obra |  | H | 5.8 | 3 | 28.55 | 170.5577
[5 empty] | MO sem LS => | 285.01 | LS => | 0.01 | MO com LS => | 285.0195
[5 empty] | Valor do BDI => | 165.47 |  | Valor com BDI => |  | 803.89
[7 empty] | Quant. => | 16,53 | Preço Total => | 13288.3
12.3.2 | Código | Banco | Descrição | Tipo |  | Und | Quant. | Porcent. | Valor Unit | Total
Composição | COMP_BE_21- O/D | Próprio | BRISE VERTICAL/HORIZONTAL DE CHAPA DE ALUMINIO COM PINTURA ELETROESTATICA VERDE REF: EMOP (13.199.0015-0/A) | COBE - COBERTURA |  | m² | 1 |  | 1249.96 | 1249.96
Composição Auxiliar | 88316 | SINAPI | SERVENTE COM ENCARGOS COMPLEMENTARES | Livro SINAPI: Cálculos e Parâmetros |  | H | 1.7 | 0 | 29.6085 | 50.3345
Composição Auxiliar | 88310 | SINAPI | PINTOR COM ENCARGOS COMPLEMENTARES | Livro SINAPI: Cálculos e Parâmetros |  | H | 0.57 | 0 | 38.8226 | 22.1289
Composição Auxiliar | 88315 | SINAPI | SERRALHEIRO COM ENCARGOS COMPLEMENTARES | Livro SINAPI: Cálculos e Parâmetros |  | H | 1.7 | 0 | 37.5642 | 63.8592
Insumo | 05880 | EMOP | BUCHA DE NYLON, TIPO S-05 | Material |  | UN | 6 | 0 | 0.02 | 0.12
Insumo | 11059 | EMOP | PINTURA ELETROSTATICA SOBRE ESQUADRIA DE ALUMINIO | Material |  | KG | 1 | 0 | 15 | 15
Insumo | 05906 | EMOP | PARAFUSO FERRO, ROSCA SOBERBA, CABECA CH ATA, DE (3,8X30)MM | Material |  | UN | 6 | 0 | 0.09 | 0.54
Insumo | 11126 | EMOP | CHAPA ALUMINIO, MED.(2000X1000X1,2)MM | Material |  | KG | 25.346 | 0 | 41.98 | 1064.0251
Insumo | 00011 | EMOP | CANTONEIRA DE ACO DOCE, P/SERRALHERIA, P RECO DE REVENDEDOR, DE 5/8"X1/8" ATE 1.1 /2"X1/8" | Material |  | KG | 4 | 0 | 8.16 | 32.64
Insumo | 14706 | EMOP | LIXA PARA FERRO Nº 100 | Material |  | UN | 0.5 | 0 | 2.64 | 1.32
[5 empty] | MO sem LS => | 95.66 | LS => | 0 | MO com LS => | 95.6645
[5 empty] | Valor do BDI => | 323.99 |  | Valor com BDI => |  | 1573.95
[7 empty] | Quant. => | 991,62 | Preço Total => | 1560760.29
12.3.3 | Código | Banco | Descrição | Tipo |  | Und | Quant. | Porcent. | Valor Unit | Total
Composição | COMP_BE_22- O/D | Próprio | BRISE VERTICAL EM MDF NA COR CARVALHO NATURAL REF: SBC (120125) | 120 |  | m² | 1 |  | 376.25 | 376.25
Composição Auxiliar | 88261 | SINAPI | CARPINTEIRO DE ESQUADRIAS COM ENCARGOS COMPLEMENTARES | Livro SINAPI: Cálculos e Parâmetros |  | H | 1.966 | 0 | 39.7151 | 78.0799
Composição Auxiliar | 88316 | SINAPI | SERVENTE COM ENCARGOS COMPLEMENTARES | Livro SINAPI: Cálculos e Parâmetros |  | H | 1.966 | 0 | 29.6085 | 58.2104
Insumo | 005100 | SBC | CHAPA DE LAMINADO FORMICA 1,3mm M-472 TEXTURIZADO | Material |  | m² | 1 | 0 | 150.52 | 150.52
Insumo | 005090 | SBC | CHAPA DE MDF LISO BRANCO 2 FACES 18mm 2,75x1,85m (5,03m2) | Material |  | m² | 1 | 0 | 63.99 | 63.99
Insumo | 008272 | SBC | COLA PARA LAMINADO FORMICA 3,78kg/m2 | Material |  | KG | 0.56 | 0 | 45.45 | 25.452
[5 empty] | MO sem LS => | 97.5 | LS => | 0 | MO com LS => | 97.5011
[5 empty] | Valor do BDI => | 97.52 |  | Valor com BDI => |  | 473.77
[7 empty] | Quant. => | 9,36 | Preço Total => | 4434.48
13 |  |  | INSTALAÇÕES EM GERAL | [6 empty] | 4226752.91
13.1 |  |  | REDE ELETRICA | [6 empty] | 1286085.24
13.1.1 | Código | Banco | Descrição | Tipo |  | Und | Quant. | Porcent. | Valor Unit | Total
Composição | 18.028.0160-A | EMOP | TRANSFORMADOR DE DISTRIBUICAO DE 300KVA,ABRIGADA,CLASSE 15KV ,A SECO,TENSAO PRIMARIA DE 13,8KV,TENSAO SECUNDARIA DE 220/1 27V-60HZ.FORNECIMENTO E COLOCACAO TENSAO PRIM.13,8KV TENSAO SECUND.220/127V-60HZ,C/ACESSORIOS CARGOS SOCIAIS DESONERADOS GOS SOCIAIS DESONERADOS | 18 |  | UN | 1 |  | 63188.2 | 63188.2
Insumo | 13253 | EMOP | TRANSFORMADOR DE DISTRIB.A SECO 300KVA,A BRIGADO, CLASSE 15KV TENSAO PRIM.13,8KV TENSAO SECUND.220/127V-60HZ,C/ACESSORIOS | Material |  | UN | 1 | 0 | 63000 | 63000
Insumo | 20132 | EMOP | MAO-DE-OBRA DE SERVENTE DA CONSTRUCAO CI VIL, INCLUSIVE ENCARGOS SOCIAIS DESONERA DOS | Mão de Obra |  | H | 4 | 3 | 19.16 | 78.9392
Insumo | 20060 | EMOP | MAO-DE-OBRA DE ELETRICISTA DA CONSTRUCAO CIVIL, INCLUSIVE ENCARGOS SOCIAIS DESON ERADOS | Mão de Obra |  | H | 4 | 3 | 26.52 | 109.2624
[5 empty] | MO sem LS => | 188.2 | LS => | 0 | MO com LS => | 188.2016
[5 empty] | Valor do BDI => | 16378.38 |  | Valor com BDI => |  | 79566.58
[7 empty] | Quant. => | 2,00 | Preço Total => | 159133.16
13.1.2 | Código | Banco | Descrição | Tipo |  | Und | Quant. | Porcent. | Valor Unit | Total
Composição | 15.008.0085-A | EMOP | CABO DE COBRE FLEXIVEL COM ISOLAMENTO TERMOPLASTICO,COMPREEN DENDO:PREPARO,CORTE E ENFIACAO EM ELETRODUTOS,NA BITOLA DE 2 ,5MM2, 450/750V.FORNECIMENTO E COLOCACAO 750V, DE 2,5MM2 CARGOS SOCIAIS DESONERADOS GOS SOCIAIS DESONERADOS | 15 |  | M | 1 |  | 4.25 | 4.25
Insumo | 05707 | EMOP | CABO DE COBRE FLEXIVEL COM ISOLAMENTO TE RMOPLASTICO, DE 450/750V, DE 2,5MM2 | Material |  | M | 1 | 0 | 1.89 | 1.89
Insumo | 20132 | EMOP | MAO-DE-OBRA DE SERVENTE DA CONSTRUCAO CI VIL, INCLUSIVE ENCARGOS SOCIAIS DESONERA DOS | Mão de Obra |  | H | 0.05 | 3 | 19.16 | 0.98674
Insumo | 02317 | EMOP | FITA ISOLANTE, ROLO DE 19MMX20M | Material |  | UN | 0.0014 | 0 | 6.75 | 0.00945
Insumo | 20060 | EMOP | MAO-DE-OBRA DE ELETRICISTA DA CONSTRUCAO CIVIL, INCLUSIVE ENCARGOS SOCIAIS DESON ERADOS | Mão de Obra |  | H | 0.05 | 3 | 26.52 | 1.3658
[5 empty] | MO sem LS => | 2.35 | LS => | 0 | MO com LS => | 2.3525
[5 empty] | Valor do BDI => | 1.1 |  | Valor com BDI => |  | 5.35
[7 empty] | Quant. => | 12.237,53 | Preço Total => | 65470.78
13.1.3 | Código | Banco | Descrição | Tipo |  | Und | Quant. | Porcent. | Valor Unit | Total
Composição | 15.008.0090-A | EMOP | CABO DE COBRE FLEXIVEL COM ISOLAMENTO TERMOPLASTICO,COMPREEN DENDO:PREPARO,CORTE E ENFIACAO EM ELETRODUTOS NA BITOLA DE 4 MM2, 450/750V.FORNECIMENTO E COLOCACAO 750V, DE 4MM2 CARGOS SOCIAIS DESONERADOS GOS SOCIAIS DESONERADOS | 15 |  | M | 1 |  | 6 | 6
Insumo | 05708 | EMOP | CABO DE COBRE FLEXIVEL COM ISOLAMENTO TE RMOPLASTICO, DE 450/750V, DE 4MM2 | Material |  | M | 1 | 0 | 3.13 | 3.13
Insumo | 20060 | EMOP | MAO-DE-OBRA DE ELETRICISTA DA CONSTRUCAO CIVIL, INCLUSIVE ENCARGOS SOCIAIS DESON ERADOS | Mão de Obra |  | H | 0.061 | 3 | 26.52 | 1.6663
Insumo | 20132 | EMOP | MAO-DE-OBRA DE SERVENTE DA CONSTRUCAO CI VIL, INCLUSIVE ENCARGOS SOCIAIS DESONERA DOS | Mão de Obra |  | H | 0.061 | 3 | 19.16 | 1.2038
Insumo | 02317 | EMOP | FITA ISOLANTE, ROLO DE 19MMX20M | Material |  | UN | 0.0014 | 0 | 6.75 | 0.00945
[5 empty] | MO sem LS => | 2.87 | LS => | 0 | MO com LS => | 2.8701
[5 empty] | Valor do BDI => | 1.55 |  | Valor com BDI => |  | 7.55
[7 empty] | Quant. => | 4.176,40 | Preço Total => | 31531.82
13.1.4 | Código | Banco | Descrição | Tipo |  | Und | Quant. | Porcent. | Valor Unit | Total
Composição | 15.008.0095-A | EMOP | CABO DE COBRE FLEXIVEL COM ISOLAMENTO TERMOPLASTICO,COMPREEN DENDO:PREPARO,CORTE E ENFIACAO EM ELETRODUTOS,NA BITOLA DE 6 MM2, 450/750V.FORNECIMENTO E COLOCACAO 750V, DE 6MM2 CARGOS SOCIAIS DESONERADOS GOS SOCIAIS DESONERADOS | 15 |  | M | 1 |  | 7.95 | 7.95
Insumo | 20060 | EMOP | MAO-DE-OBRA DE ELETRICISTA DA CONSTRUCAO CIVIL, INCLUSIVE ENCARGOS SOCIAIS DESON ERADOS | Mão de Obra |  | H | 0.07 | 3 | 26.52 | 1.9121
Insumo | 20132 | EMOP | MAO-DE-OBRA DE SERVENTE DA CONSTRUCAO CI VIL, INCLUSIVE ENCARGOS SOCIAIS DESONERA DOS | Mão de Obra |  | H | 0.07 | 3 | 19.16 | 1.3814
Insumo | 02317 | EMOP | FITA ISOLANTE, ROLO DE 19MMX20M | Material |  | UN | 0.0014 | 0 | 6.75 | 0.00945
Insumo | 05709 | EMOP | CABO DE COBRE FLEXIVEL COM ISOLAMENTO TE RMOPLASTICO, DE 450/750V, DE 6MM2 | Material |  | M | 1 | 0 | 4.65 | 4.65
[5 empty] | MO sem LS => | 3.29 | LS => | 0 | MO com LS => | 3.2935
[5 empty] | Valor do BDI => | 2.06 |  | Valor com BDI => |  | 10.01
[7 empty] | Quant. => | 6.643,46 | Preço Total => | 66501.03
13.1.5 | Código | Banco | Descrição | Tipo |  | Und | Quant. | Porcent. | Valor Unit | Total
Composição | 15.008.0181-A | EMOP | CABO DE COBRE COM ISOLACAO SOLIDA EXTRUDADA,COM BAIXA EMISSA O DE FUMACA,UNIPOLAR,1X16MM2,ISOLAMENTO 0,6/1KV,COMPREENDEND O:PREPARO,CORTE E ENFIACAO EM ELETRODUTOS.FORNECIMENTO E COL OCACAO UNIPOLAR, 1X16MM2, ISOLAMENTO 0,6/1KV CARGOS SOCIAIS DESONERADOS GOS SOCIAIS DESONERADOS | 15 |  | M | 1 |  | 17.6 | 17.6
Insumo | 11887 | EMOP | CABO DE COBRE SOLIDA EXTRUDADA, COM BAIX A EMISSAO DE FUMACA, UNIPOLAR, 1X16MM2, ISOLAMENTO 0,6/1KV | Material |  | M | 1 | 0 | 13.37 | 13.37
Insumo | 20132 | EMOP | MAO-DE-OBRA DE SERVENTE DA CONSTRUCAO CI VIL, INCLUSIVE ENCARGOS SOCIAIS DESONERA DOS | Mão de Obra |  | H | 0.09 | 3 | 19.16 | 1.7761
Insumo | 20060 | EMOP | MAO-DE-OBRA DE ELETRICISTA DA CONSTRUCAO CIVIL, INCLUSIVE ENCARGOS SOCIAIS DESON ERADOS | Mão de Obra |  | H | 0.09 | 3 | 26.52 | 2.4584
[5 empty] | MO sem LS => | 4.23 | LS => | 0 | MO com LS => | 4.2345
[5 empty] | Valor do BDI => | 4.56 |  | Valor com BDI => |  | 22.16
[7 empty] | Quant. => | 234,38 | Preço Total => | 5193.86
13.1.6 | Código | Banco | Descrição | Tipo |  | Und | Quant. | Porcent. | Valor Unit | Total
Composição | 15.008.0183-A | EMOP | CABO DE COBRE COM ISOLACAO SOLIDA EXTRUDADA,COM BAIXA EMISSA O DE FUMACA,UNIPOLAR,1X25MM2,ISOLAMENTO 0,6/1KV,COMPREENDEND O:PREPARO,CORTE E ENFIACAO EM ELETRODUTOS.FORNECIMENTO E COL OCACAO UNIPOLAR, 1X25MM2, ISOLAMENTO 0,6/1KV CARGOS SOCIAIS DESONERADOS GOS SOCIAIS DESONERADOS | 15 |  | M | 1 |  | 26.09 | 26.09
Insumo | 20060 | EMOP | MAO-DE-OBRA DE ELETRICISTA DA CONSTRUCAO CIVIL, INCLUSIVE ENCARGOS SOCIAIS DESON ERADOS | Mão de Obra |  | H | 0.1 | 3 | 26.52 | 2.7316
Insumo | 11888 | EMOP | CABO DE COBRE SOLIDA EXTRUDADA, COM BAIX A EMISSAO DE FUMACA, UNIPOLAR, 1X25MM2, ISOLAMENTO 0,6/1KV | Material |  | M | 1 | 0 | 21.39 | 21.39
Insumo | 20132 | EMOP | MAO-DE-OBRA DE SERVENTE DA CONSTRUCAO CI VIL, INCLUSIVE ENCARGOS SOCIAIS DESONERA DOS | Mão de Obra |  | H | 0.1 | 3 | 19.16 | 1.9735
[5 empty] | MO sem LS => | 4.7 | LS => | 0.01 | MO com LS => | 4.705
[5 empty] | Valor do BDI => | 6.76 |  | Valor com BDI => |  | 32.85
[7 empty] | Quant. => | 603,22 | Preço Total => | 19815.77
13.1.7 | Código | Banco | Descrição | Tipo |  | Und | Quant. | Porcent. | Valor Unit | Total
Composição | 15.008.0185-A | EMOP | CABO DE COBRE COM ISOLACAO SOLIDA EXTRUDADA,COM BAIXA EMISSA O DE FUMACA,UNIPOLAR,1X35MM2,ISOLAMENTO 0,6/1KV,COMPREENDEND O:PREPARO,CORTE E ENFIACAO EM ELETRODUTOS.FORNECIMENTO E COL OCACAO UNIPOLAR, 1X35MM2, ISOLAMENTO 0,6/1KV CARGOS SOCIAIS DESONERADOS GOS SOCIAIS DESONERADOS | 15 |  | M | 1 |  | 37.03 | 37.03
Insumo | 20132 | EMOP | MAO-DE-OBRA DE SERVENTE DA CONSTRUCAO CI VIL, INCLUSIVE ENCARGOS SOCIAIS DESONERA DOS | Mão de Obra |  | H | 0.15 | 3 | 19.16 | 2.9602
Insumo | 11889 | EMOP | CABO DE COBRE SOLIDA EXTRUDADA, COM BAIX A EMISSAO DE FUMACA, UNIPOLAR, 1X35MM2, ISOLAMENTO 0,6/1KV | Material |  | M | 1 | 0 | 29.98 | 29.98
Insumo | 20060 | EMOP | MAO-DE-OBRA DE ELETRICISTA DA CONSTRUCAO CIVIL, INCLUSIVE ENCARGOS SOCIAIS DESON ERADOS | Mão de Obra |  | H | 0.15 | 3 | 26.52 | 4.0973
[5 empty] | MO sem LS => | 7.05 | LS => | 0.01 | MO com LS => | 7.0576
[5 empty] | Valor do BDI => | 9.6 |  | Valor com BDI => |  | 46.63
[7 empty] | Quant. => | 435,89 | Preço Total => | 20325.55
13.1.8 | Código | Banco | Descrição | Tipo |  | Und | Quant. | Porcent. | Valor Unit | Total
Composição | 15.008.0187-A | EMOP | CABO DE COBRE COM ISOLACAO SOLIDA EXTRUDADA,COM BAIXA EMISSA O DE FUMACA,UNIPOLAR,1X50MM2,ISOLAMENTO 0,6/1KV,COMPREENDEND O:PREPARO,CORTE E ENFIACAO EM ELETRODUTOS.FORNECIMENTO E COL OCACAO UNIPOLAR, 1X50MM2, ISOLAMENTO 0,6/1KV CARGOS SOCIAIS DESONERADOS GOS SOCIAIS DESONERADOS | 15 |  | M | 1 |  | 52.32 | 52.32
Insumo | 20132 | EMOP | MAO-DE-OBRA DE SERVENTE DA CONSTRUCAO CI VIL, INCLUSIVE ENCARGOS SOCIAIS DESONERA DOS | Mão de Obra |  | H | 0.2 | 3 | 19.16 | 3.947
Insumo | 11890 | EMOP | CABO DE COBRE SOLIDA EXTRUDADA, COM BAIX A EMISSAO DE FUMACA, UNIPOLAR, 1X50MM2, ISOLAMENTO 0,6/1KV | Material |  | M | 1 | 0 | 42.91 | 42.91
Insumo | 20060 | EMOP | MAO-DE-OBRA DE ELETRICISTA DA CONSTRUCAO CIVIL, INCLUSIVE ENCARGOS SOCIAIS DESON ERADOS | Mão de Obra |  | H | 0.2 | 3 | 26.52 | 5.4631
[5 empty] | MO sem LS => | 9.41 | LS => | 0 | MO com LS => | 9.4101
[5 empty] | Valor do BDI => | 13.56 |  | Valor com BDI => |  | 65.88
[7 empty] | Quant. => | 493,60 | Preço Total => | 32518.36
13.1.9 | Código | Banco | Descrição | Tipo |  | Und | Quant. | Porcent. | Valor Unit | Total
Composição | 15.008.0189-A | EMOP | CABO DE COBRE COM ISOLACAO SOLIDA EXTRUDADA,COM BAIXA EMISSA O DE FUMACA,UNIPOLAR,1X70MM2,ISOLAMENTO 0,6/1KV,COMPREENDEND O:PREPARO,CORTE E ENFIACAO EM ELETRODUTOS.FORNECIMENTO E COL OCACAO UNIPOLAR, 1X70MM2, ISOLAMENTO 0,6/1KV CARGOS SOCIAIS DESONERADOS GOS SOCIAIS DESONERADOS | 15 |  | M | 1 |  | 71.74 | 71.74
Insumo | 20060 | EMOP | MAO-DE-OBRA DE ELETRICISTA DA CONSTRUCAO CIVIL, INCLUSIVE ENCARGOS SOCIAIS DESON ERADOS | Mão de Obra |  | H | 0.25 | 3 | 26.52 | 6.8289
Insumo | 20132 | EMOP | MAO-DE-OBRA DE SERVENTE DA CONSTRUCAO CI VIL, INCLUSIVE ENCARGOS SOCIAIS DESONERA DOS | Mão de Obra |  | H | 0.25 | 3 | 19.16 | 4.9337
Insumo | 11891 | EMOP | CABO DE COBRE SOLIDA EXTRUDADA, COM BAIX A EMISSAO DE FUMACA, UNIPOLAR, 1X70MM2, ISOLAMENTO 0,6/1KV | Material |  | M | 1 | 0 | 59.98 | 59.98
[5 empty] | MO sem LS => | 11.76 | LS => | 0 | MO com LS => | 11.7626
[5 empty] | Valor do BDI => | 18.59 |  | Valor com BDI => |  | 90.33
[7 empty] | Quant. => | 438,81 | Preço Total => | 39637.7
13.1.10 | Código | Banco | Descrição | Tipo |  | Und | Quant. | Porcent. | Valor Unit | Total
Composição | 15.008.0191-A | EMOP | CABO DE COBRE COM ISOLACAO SOLIDA EXTRUDADA,COM BAIXA EMISSA O DE FUMACA,UNIPOLAR,1X95MM2,ISOLAMENTO 0,6/1KV,COMPREENDEND O:PREPARO,CORTE E ENFIACAO EM ELETRODUTOS.FORNECIMENTO E COL OCACAO UNIPOLAR, 1X95MM2, ISOLAMENTO 0,6/1KV CARGOS SOCIAIS DESONERADOS GOS SOCIAIS DESONERADOS | 15 |  | M | 1 |  | 90.11 | 90.11
Insumo | 20132 | EMOP | MAO-DE-OBRA DE SERVENTE DA CONSTRUCAO CI VIL, INCLUSIVE ENCARGOS SOCIAIS DESONERA DOS | Mão de Obra |  | H | 0.3 | 3 | 19.16 | 5.9204
Insumo | 20060 | EMOP | MAO-DE-OBRA DE ELETRICISTA DA CONSTRUCAO CIVIL, INCLUSIVE ENCARGOS SOCIAIS DESON ERADOS | Mão de Obra |  | H | 0.3 | 3 | 26.52 | 8.1947
Insumo | 11892 | EMOP | CABO DE COBRE SOLIDA EXTRUDADA, COM BAIX A EMISSAO DE FUMACA, UNIPOLAR, 1X95MM2, ISOLAMENTO 0,6/1KV | Material |  | M | 1 | 0 | 76 | 76
[5 empty] | MO sem LS => | 14.11 | LS => | 0.01 | MO com LS => | 14.1151
[5 empty] | Valor do BDI => | 23.35 |  | Valor com BDI => |  | 113.46
[7 empty] | Quant. => | 278,91 | Preço Total => | 31645.12
13.1.11 | Código | Banco | Descrição | Tipo |  | Und | Quant. | Porcent. | Valor Unit | Total
Composição | 15.008.0197-A | EMOP | CABO DE COBRE COM ISOLACAO SOLIDA EXTRUDADA,COM BAIXA EMISSA O DE FUMACA,UNIPOLAR,1X185MM2,ISOLAMENTO 0,6/1KV,COMPREENDEN DO:PREPARO,CORTE E ENFIACAO EM ELETRODUTOS.FORNECIMENTO E CO LOCACAO UNIPOLAR, 1X185MM2, ISOLAMENTO 0,6/1KV CARGOS SOCIAIS DESONERADOS GOS SOCIAIS DESONERADOS | 15 |  | M | 1 |  | 172.41 | 172.41
Insumo | 11895 | EMOP | CABO DE COBRE SOLIDA EXTRUDADA, COM BAIX A EMISSAO DE FUMACA, UNIPOLAR, 1X185MM2, ISOLAMENTO 0,6/1KV | Material |  | M | 1 | 0 | 151.24 | 151.24
Insumo | 20060 | EMOP | MAO-DE-OBRA DE ELETRICISTA DA CONSTRUCAO CIVIL, INCLUSIVE ENCARGOS SOCIAIS DESON ERADOS | Mão de Obra |  | H | 0.45 | 3 | 26.52 | 12.292
Insumo | 20132 | EMOP | MAO-DE-OBRA DE SERVENTE DA CONSTRUCAO CI VIL, INCLUSIVE ENCARGOS SOCIAIS DESONERA DOS | Mão de Obra |  | H | 0.45 | 3 | 19.16 | 8.8807
[5 empty] | MO sem LS => | 21.17 | LS => | 0 | MO com LS => | 21.1727
[5 empty] | Valor do BDI => | 44.68 |  | Valor com BDI => |  | 217.09
[7 empty] | Quant. => | 361,97 | Preço Total => | 78580.06
13.1.12 | Código | Banco | Descrição | Tipo |  | Und | Quant. | Porcent. | Valor Unit | Total
Composição | 15.018.0499-A | EMOP | ELETROCALHA PERFURADA,COM TAMPA,TIPO "U",100X50MM,TRATAMENTO SUPERFICIAL PRE-ZINCADO A QUENTE,INCLUSIVE CONEXOES,ACESSOR IOS E FIXACAO SUPERIOR.FORNECIMENTO E COLOCACAO , DE (30X20)MM -ZINCADA, SEM TAMPA 50MM (LARGURA X ABA) 0MM CARGOS SOCIAIS DESONERADOS GOS SOCIAIS DESONERADOS | 15 |  | M | 1 |  | 86.52 | 86.52
Insumo | 13885 | EMOP | TAMPA DE ENCAIXE PARA ELETROCALHA PERFUR ADA OU LISA, 100X3000MM | Material |  | UN | 0.33 | 20 | 24.43 | 9.6743
Insumo | 20060 | EMOP | MAO-DE-OBRA DE ELETRICISTA DA CONSTRUCAO CIVIL, INCLUSIVE ENCARGOS SOCIAIS DESON ERADOS | Mão de Obra |  | H | 1 | 3 | 26.52 | 27.3156
Insumo | 07641 | EMOP | ARRUELA LISA DE DIAMETRO INTERNO, DE 1/4 " | Material |  | UN | 2.66 | 20 | 0.08 | 0.25536
Insumo | 11944 | EMOP | ELETROCALHA PERFURADA, SEM VIROLA, MED. (100X50X3000)MM, PRE-ZINCADA, SEM TAMPA | Material |  | UN | 0.33 | 20 | 39.96 | 15.8242
Insumo | 13874 | EMOP | SUPORTE SUSPENSAO OMEGA P/ELETROCALHA PE RFURADA OU LISA 100X50MM (LARGURA X ABA) | Material |  | UN | 0.666 | 20 | 3.45 | 2.7572
Insumo | 07639 | EMOP | PROLONGADOR PARA TIRANTE ROSQUEADO, DE 1 /4" | Material |  | UN | 1.33 | 20 | 1.42 | 2.2663
Insumo | 20132 | EMOP | MAO-DE-OBRA DE SERVENTE DA CONSTRUCAO CI VIL, INCLUSIVE ENCARGOS SOCIAIS DESONERA DOS | Mão de Obra |  | H | 1 | 3 | 19.16 | 19.7348
Insumo | 05565 | EMOP | PINO COM ROSCA, EM CAIXAS COM 100 PECAS, NO DIAMETRO DE 1/4", DE (30X20)MM | Material |  | UN | 0.0133 | 20 | 41.48 | 0.66202
Insumo | 07637 | EMOP | TIRANTE ROSQUEADO, DE 1/4"X3000MM | Material |  | UN | 0.666 | 20 | 9.73 | 7.7762
Insumo | 05568 | EMOP | PORCA ALTA, DE 1/4" | Material |  | UN | 2.66 | 20 | 0.08 | 0.25536
[5 empty] | MO sem LS => | 47.05 | LS => | 0 | MO com LS => | 47.0504
[5 empty] | Valor do BDI => | 22.42 |  | Valor com BDI => |  | 108.94
[7 empty] | Quant. => | 2,34 | Preço Total => | 254.91
13.1.13 | Código | Banco | Descrição | Tipo |  | Und | Quant. | Porcent. | Valor Unit | Total
Composição | 15.018.0504-A | EMOP | ELETROCALHA PERFURADA,COM TAMPA,TIPO "U",100X75MM,TRATAMENTO SUPERFICIAL PRE-ZINCADO A QUENTE,INCLUSIVE CONEXOES,ACESSOR IOS E FIXACAO SUPERIOR.FORNECIMENTO E COLOCACAO. , DE (30X20)MM ELETROCALHA 0MM CARGOS SOCIAIS DESONERADOS GOS SOCIAIS DESONERADOS | 15 |  | M | 1 |  | 107.93 | 107.93
Insumo | 20132 | EMOP | MAO-DE-OBRA DE SERVENTE DA CONSTRUCAO CI VIL, INCLUSIVE ENCARGOS SOCIAIS DESONERA DOS | Mão de Obra |  | H | 1 | 3 | 19.16 | 19.7348
Insumo | 07637 | EMOP | TIRANTE ROSQUEADO, DE 1/4"X3000MM | Material |  | UN | 0.666 | 20 | 9.73 | 7.7762
Insumo | 13885 | EMOP | TAMPA DE ENCAIXE PARA ELETROCALHA PERFUR ADA OU LISA, 100X3000MM | Material |  | UN | 0.33 | 20 | 24.43 | 9.6743
Insumo | 07647 | EMOP | SUPORTE SUSPENSAO DUPLO TIRANTE "OMEGA", DE (100X075)MM PARA ELETROCALHA | Material |  | UN | 0.666 | 20 | 4.61 | 3.6843
Insumo | 05568 | EMOP | PORCA ALTA, DE 1/4" | Material |  | UN | 2.66 | 20 | 0.08 | 0.25536
Insumo | 20060 | EMOP | MAO-DE-OBRA DE ELETRICISTA DA CONSTRUCAO CIVIL, INCLUSIVE ENCARGOS SOCIAIS DESON ERADOS | Mão de Obra |  | H | 1 | 3 | 26.52 | 27.3156
Insumo | 05565 | EMOP | PINO COM ROSCA, EM CAIXAS COM 100 PECAS, NO DIAMETRO DE 1/4", DE (30X20)MM | Material |  | UN | 0.0133 | 20 | 41.48 | 0.66202
Insumo | 07641 | EMOP | ARRUELA LISA DE DIAMETRO INTERNO, DE 1/4 " | Material |  | UN | 2.66 | 20 | 0.08 | 0.25536
Insumo | 07646 | EMOP | ELETROCALHA PERFURADA S/VIROLA, TIPO "U" , DE (100X75X3000)MM | Material |  | UN | 0.33 | 20 | 91.7 | 36.3132
Insumo | 07639 | EMOP | PROLONGADOR PARA TIRANTE ROSQUEADO, DE 1 /4" | Material |  | UN | 1.33 | 20 | 1.42 | 2.2663
[5 empty] | MO sem LS => | 47.05 | LS => | 0 | MO com LS => | 47.0504
[5 empty] | Valor do BDI => | 27.97 |  | Valor com BDI => |  | 135.9
[7 empty] | Quant. => | 12,12 | Preço Total => | 1647.1
13.1.14 | Código | Banco | Descrição | Tipo |  | Und | Quant. | Porcent. | Valor Unit | Total
Composição | 15.018.0512-A | EMOP | ELETROCALHA PERFURADA,COM TAMPA TIPO "U",300X100MM,TRATAMENT O SUPERFICIAL PRE-ZINCADO A QUENTE,INCLUSIVE CONEXOES,ACESSO RIOS E FIXACAO SUPERIOR.FORNECIMENTO E COLOCACAO , DE (30X20)MM )MM A ELETROCALHA 0MM CARGOS SOCIAIS DESONERADOS GOS SOCIAIS DESONERADOS | 15 |  | M | 1 |  | 144.15 | 144.15
Insumo | 07652 | EMOP | ELETROCALHA PERFURADA SEM VIROLA, TIPO " U", DE (300X100X3000)MM | Material |  | UN | 0.33 | 20 | 127.4 | 50.4504
Insumo | 07637 | EMOP | TIRANTE ROSQUEADO, DE 1/4"X3000MM | Material |  | UN | 0.666 | 20 | 9.73 | 7.7762
Insumo | 05565 | EMOP | PINO COM ROSCA, EM CAIXAS COM 100 PECAS, NO DIAMETRO DE 1/4", DE (30X20)MM | Material |  | UN | 0.0133 | 20 | 41.48 | 0.66202
Insumo | 13888 | EMOP | TAMPA DE ENCAIXE PARA ELETROCALHA PERFUR ADA OU LISA, 300X3000MM | Material |  | UN | 0.33 | 20 | 68.01 | 26.932
Insumo | 07641 | EMOP | ARRUELA LISA DE DIAMETRO INTERNO, DE 1/4 " | Material |  | UN | 2.66 | 20 | 0.08 | 0.25536
Insumo | 20132 | EMOP | MAO-DE-OBRA DE SERVENTE DA CONSTRUCAO CI VIL, INCLUSIVE ENCARGOS SOCIAIS DESONERA DOS | Mão de Obra |  | H | 1 | 3 | 19.16 | 19.7348
Insumo | 07653 | EMOP | SUPORTE SUSPENSAO DUPLO TIRANTE "OMEGA", DE (300X100)MM, PARA ELETROCALHA | Material |  | UN | 0.666 | 20 | 10.65 | 8.5115
Insumo | 20060 | EMOP | MAO-DE-OBRA DE ELETRICISTA DA CONSTRUCAO CIVIL, INCLUSIVE ENCARGOS SOCIAIS DESON ERADOS | Mão de Obra |  | H | 1 | 3 | 26.52 | 27.3156
Insumo | 07639 | EMOP | PROLONGADOR PARA TIRANTE ROSQUEADO, DE 1 /4" | Material |  | UN | 1.33 | 20 | 1.42 | 2.2663
Insumo | 05568 | EMOP | PORCA ALTA, DE 1/4" | Material |  | UN | 2.66 | 20 | 0.08 | 0.25536
[5 empty] | MO sem LS => | 47.05 | LS => | 0 | MO com LS => | 47.0504
[5 empty] | Valor do BDI => | 37.36 |  | Valor com BDI => |  | 181.51
[7 empty] | Quant. => | 191,36 | Preço Total => | 34733.75
13.1.15 | Código | Banco | Descrição | Tipo |  | Und | Quant. | Porcent. | Valor Unit | Total
Composição | 15.036.0070-A | EMOP | ELETRODUTO DE PVC RIGIDO ROSQUEAVEL DE 3/4",INCLUSIVE CONEXO ES E EMENDAS,EXCLUSIVE ABERTURA E FECHAMENTO DE RASGO.FORNEC IMENTO E ASSENTAMENTO AS EXTREMIDADES, EM BARRAS DE 3 METROS, DE 3/4" CARGOS SOCIAIS DESONERADOS GOS SOCIAIS DESONERADOS | 15 |  | M | 1 |  | 8.73 | 8.73
Insumo | 20132 | EMOP | MAO-DE-OBRA DE SERVENTE DA CONSTRUCAO CI VIL, INCLUSIVE ENCARGOS SOCIAIS DESONERA DOS | Mão de Obra |  | H | 0.12 | 3 | 19.16 | 2.3682
Insumo | 20060 | EMOP | MAO-DE-OBRA DE ELETRICISTA DA CONSTRUCAO CIVIL, INCLUSIVE ENCARGOS SOCIAIS DESON ERADOS | Mão de Obra |  | H | 0.12 | 3 | 26.52 | 3.2779
Insumo | 02341 | EMOP | ELETRODUTO DE PVC PRETO, RIGIDO ROSQUEAV EL, COM ROSCA EM AMBAS EXTREMIDADES, EM BARRAS DE 3 METROS, DE 3/4" | Material |  | UN | 0.35 | 10 | 8.03 | 3.0915
[5 empty] | MO sem LS => | 5.64 | LS => | 0.01 | MO com LS => | 5.646
[5 empty] | Valor do BDI => | 2.26 |  | Valor com BDI => |  | 10.99
[7 empty] | Quant. => | 2.076,75 | Preço Total => | 22823.48
13.1.16 | Código | Banco | Descrição | Tipo |  | Und | Quant. | Porcent. | Valor Unit | Total
Composição | 15.036.0071-A | EMOP | ELETRODUTO DE PVC RIGIDO ROSQUEAVEL DE 1",INCLUSIVE CONEXOES E EMENDAS,EXCLUSIVE ABERTURA E FECHAMENTO DE RASGO.FORNECIM ENTO E ASSENTAMENTO EXTREMIDADES,EM BARRAS DE 3 METROS,DE 1" CARGOS SOCIAIS DESONERADOS GOS SOCIAIS DESONERADOS | 15 |  | M | 1 |  | 11.09 | 11.09
Insumo | 02343 | EMOP | ELETRODUTO DE PVC PRETO,RIGIDO ROSQUEAVE L,COM ROSCA EM AMBAS EXTREMIDADES,EM BAR RAS DE 3 METROS,DE 1" | Material |  | UN | 0.35 | 10 | 11.7 | 4.5045
Insumo | 20060 | EMOP | MAO-DE-OBRA DE ELETRICISTA DA CONSTRUCAO CIVIL, INCLUSIVE ENCARGOS SOCIAIS DESON ERADOS | Mão de Obra |  | H | 0.14 | 3 | 26.52 | 3.8242
Insumo | 20132 | EMOP | MAO-DE-OBRA DE SERVENTE DA CONSTRUCAO CI VIL, INCLUSIVE ENCARGOS SOCIAIS DESONERA DOS | Mão de Obra |  | H | 0.14 | 3 | 19.16 | 2.7629
[5 empty] | MO sem LS => | 6.58 | LS => | 0.01 | MO com LS => | 6.5871
[5 empty] | Valor do BDI => | 2.87 |  | Valor com BDI => |  | 13.96
[7 empty] | Quant. => | 182,10 | Preço Total => | 2542.11
13.1.17 | Código | Banco | Descrição | Tipo |  | Und | Quant. | Porcent. | Valor Unit | Total
Composição | 15.036.0079-A | EMOP | ELETRODUTO DE PVC ESPIRAL CORRUGADO,DIAMETRO DE 3/4",INCLUSI VE CONEXOES E EMENDAS.FORNECIMENTO E INSTALACAO ELA (NORMA NB-3/NBR-5410/89), DE=20MM CARGOS SOCIAIS DESONERADOS GOS SOCIAIS DESONERADOS | 15 |  | M | 1 |  | 5.42 | 5.42
Insumo | 20060 | EMOP | MAO-DE-OBRA DE ELETRICISTA DA CONSTRUCAO CIVIL, INCLUSIVE ENCARGOS SOCIAIS DESON ERADOS | Mão de Obra |  | H | 0.08 | 3 | 26.52 | 2.1852
Insumo | 20132 | EMOP | MAO-DE-OBRA DE SERVENTE DA CONSTRUCAO CI VIL, INCLUSIVE ENCARGOS SOCIAIS DESONERA DOS | Mão de Obra |  | H | 0.08 | 3 | 19.16 | 1.5788
Insumo | 07423 | EMOP | ELETRODUTO FLEXIVEL CORRUGADO, EM PVC AN TICHAMA, NA COR AMARELA (NORMA NB-3/NBR- 5410/89), DE=20MM | Material |  | M | 1.05 | 10 | 1.44 | 1.6632
[5 empty] | MO sem LS => | 3.76 | LS => | 0 | MO com LS => | 3.764
[5 empty] | Valor do BDI => | 1.4 |  | Valor com BDI => |  | 6.82
[7 empty] | Quant. => | 24,33 | Preço Total => | 165.93
13.1.18 | Código | Banco | Descrição | Tipo |  | Und | Quant. | Porcent. | Valor Unit | Total
Composição | 06.069.0101-A | EMOP | DUTO CORRUGADO HELICOIDAL,NA COR PRETA,LINHA DUPLA,DE POLIET ILENO DE ALTA DENSIDADE(PEAD),P/PROTECAO DE CONDUTORES ELETR .EM INSTAL.SUBTERRANEAS,DIAM.NOMINAL 1 1/4",SENDO DIAM.INT. 31,5MM,FORNECIDO C/2 TAMPOES NAS EXTREMIDADES,FITA DE AVISO "PERIGO"C/FIO GUIA DE ACO GALV.REVEST.PVC,CONFORME ABNT NBR 13897 E 13898,LANC.DIR.SOLO,INCL.CONEXOES E KIT VEDACAO BT.,DN=1.1/4",DI=31,5MM,C/2 TAMPOES,FITA AVISO PER.,GUIA ACO .ALTA DENS.P/UNIAO DUTOS P/PROT.COND.ELET.DN=1 1/4" DACAO DAS CONEXOES DOS DUTOS CORRUGADOS,DIAM.NOM.DN=1 1/4" GOS SOCIAIS DESONERADOS | 6 |  | M | 1 |  | 36.68 | 36.68
Insumo | 20132 | EMOP | MAO-DE-OBRA DE SERVENTE DA CONSTRUCAO CI VIL, INCLUSIVE ENCARGOS SOCIAIS DESONERA DOS | Mão de Obra |  | H | 0.58 | 3 | 19.16 | 11.4462
Insumo | 14340 | EMOP | CONEXAO I,SECAO CIRC.ROSQ.CORRUG.HELICOI DAL,COR PRETA,POLIET.ALTA DENS.P/UNIAO D UTOS P/PROT.COND.ELET.DN=1 1/4" | Material |  | UN | 0.1 | 0 | 5.55 | 0.555
Insumo | 14343 | EMOP | KIT VEDACAO,COMP.DUAS FITAS MASTIQUE E F ILME PVC TRANSP.P/VEDACAO DAS CONEXOES D OS DUTOS CORRUGADOS,DIAM.NOM.DN=1 1/4" | Material |  | UN | 0.1 | 0 | 25.2 | 2.52
Insumo | 14324 | EMOP | DUTO CORRUGADO HELICOIDAL,PRETO,PEAD,PRO T.COND.ELET.,INST.SUBT.,DN=1.1/4",DI=31, 5MM,C/2 TAMPOES,FITA AVISO PER.,GUIA ACO | Material |  | M | 2 | 0 | 11.08 | 22.16
[5 empty] | MO sem LS => | 11.44 | LS => | 0.01 | MO com LS => | 11.4462
[5 empty] | Valor do BDI => | 9.5 |  | Valor com BDI => |  | 46.18
[7 empty] | Quant. => | 19,50 | Preço Total => | 900.51
13.1.19 | Código | Banco | Descrição | Tipo |  | Und | Quant. | Porcent. | Valor Unit | Total
Composição | 061261 | SBC | ELETRODUTO FLEXIVEL PVC TIGREFLEX REFORCADO LARANJA 25mm | INSTALACOES ELETRICAS - ELETRODUTOS |  | M | 1 |  | 10.28 | 10.28
Insumo | 005778 | SBC | ELETRODUTO PVC FLEXIVEL CORRUGADO TIGREFLEX 25mm AMAREL | Material |  | M | 1.1 | 0 | 3.87 | 4.257
Insumo | 099250 | SBC | ELETRICISTA | Mão de Obra |  | H | 0.127 | 0 | 26.9283 | 3.4199
Insumo | 099806 | SBC | AJUDANTE DE ELETRICISTA | Mão de Obra |  | H | 0.127 | 0 | 20.5158 | 2.6055
[5 empty] | MO sem LS => | 6.02 | LS => | 0.01 | MO com LS => | 6.0254
[5 empty] | Valor do BDI => | 2.66 |  | Valor com BDI => |  | 12.94
[7 empty] | Quant. => | 540,38 | Preço Total => | 6992.51
13.1.20 | Código | Banco | Descrição | Tipo |  | Und | Quant. | Porcent. | Valor Unit | Total
Composição | 061262 | SBC | ELETRODUTO FLEXIVEL PVC TIGREFLEX REFORCADO LARANJA 32mm | INSTALACOES ELETRICAS - ELETRODUTOS |  | M | 1 |  | 13.99 | 13.99
Insumo | 099250 | SBC | ELETRICISTA | Mão de Obra |  | H | 0.146 | 0 | 26.9283 | 3.9315
Insumo | 099806 | SBC | AJUDANTE DE ELETRICISTA | Mão de Obra |  | H | 0.146 | 0 | 20.5158 | 2.9953
Insumo | 007512 | SBC | ELETRODUTO PVC FLEXIVEL TIGREFLEX REFORCADO LARANJA 32mm | Material |  | M | 1.1 | 0 | 6.43 | 7.073
[5 empty] | MO sem LS => | 6.92 | LS => | 0.01 | MO com LS => | 6.9268
[5 empty] | Valor do BDI => | 3.62 |  | Valor com BDI => |  | 17.61
[7 empty] | Quant. => | 115,41 | Preço Total => | 2032.37
13.1.21 | Código | Banco | Descrição | Tipo |  | Und | Quant. | Porcent. | Valor Unit | Total
Composição | 15.036.0141-A | EMOP | ELETRODUTO EM PVC FLEXIVEL,COR AMARELA,DIAMETRO DE 25MM.FORN ECIMENTO E COLOCACAO. ELA (NORMA NB-3/NBR-5410/89), DE DE=25MM CARGOS SOCIAIS DESONERADOS GOS SOCIAIS DESONERADOS | 15 |  | M | 1 |  | 3.03 | 3.03
Insumo | 20132 | EMOP | MAO-DE-OBRA DE SERVENTE DA CONSTRUCAO CI VIL, INCLUSIVE ENCARGOS SOCIAIS DESONERA DOS | Mão de Obra |  | H | 0.03 | 3 | 19.16 | 0.59204
Insumo | 20060 | EMOP | MAO-DE-OBRA DE ELETRICISTA DA CONSTRUCAO CIVIL, INCLUSIVE ENCARGOS SOCIAIS DESON ERADOS | Mão de Obra |  | H | 0.03 | 3 | 26.52 | 0.81947
Insumo | 07424 | EMOP | ELETRODUTO FLEXIVEL CORRUGADO, EM PVC AN TICHAMA, NA COR AMARELA (NORMA NB-3/NBR- 5410/89), DE DE=25MM | Material |  | M | 1.05 | 0 | 1.55 | 1.6275
[5 empty] | MO sem LS => | 1.41 | LS => | 0 | MO com LS => | 1.4115
[5 empty] | Valor do BDI => | 0.78 |  | Valor com BDI => |  | 3.81
[7 empty] | Quant. => | 1.277,89 | Preço Total => | 4868.76
13.1.22 | Código | Banco | Descrição | Tipo |  | Und | Quant. | Porcent. | Valor Unit | Total
Composição | 15.036.0143-A | EMOP | ELETRODUTO EM PVC FLEXIVEL,COR AMARELA,DIAMETRO DE 32MM.FORN ECIMENTO E COLOCACAO. (NORMA NB-3/NBR-5410/89), COM DIAMETRO DE 32MM CARGOS SOCIAIS DESONERADOS GOS SOCIAIS DESONERADOS | 15 |  | M | 1 |  | 4.69 | 4.69
Insumo | 20132 | EMOP | MAO-DE-OBRA DE SERVENTE DA CONSTRUCAO CI VIL, INCLUSIVE ENCARGOS SOCIAIS DESONERA DOS | Mão de Obra |  | H | 0.03 | 3 | 19.16 | 0.59204
Insumo | 14273 | EMOP | ELETRODUTO FLEXIVEL CORRUGADO, EM PVC AN TICHAMA, COR AMARELA (NORMA NB-3/NBR-541 0/89), COM DIAMETRO DE 32MM | Material |  | M | 1.05 | 0 | 3.13 | 3.2865
Insumo | 20060 | EMOP | MAO-DE-OBRA DE ELETRICISTA DA CONSTRUCAO CIVIL, INCLUSIVE ENCARGOS SOCIAIS DESON ERADOS | Mão de Obra |  | H | 0.03 | 3 | 26.52 | 0.81947
[5 empty] | MO sem LS => | 1.41 | LS => | 0 | MO com LS => | 1.4115
[5 empty] | Valor do BDI => | 1.21 |  | Valor com BDI => |  | 5.9
[7 empty] | Quant. => | 61,86 | Preço Total => | 364.97
13.1.23 | Código | Banco | Descrição | Tipo |  | Und | Quant. | Porcent. | Valor Unit | Total
Composição | 15.003.0202-A | EMOP | MANGUEIRA "SEAL TUBE" COM CAPA ALMA,DIAMETRO DE 3/4".FORNECI MENTO E COLOCACAO CARGOS SOCIAIS DESONERADOS GOS SOCIAIS DESONERADOS | 15 |  | M | 1 |  | 15.18 | 15.18
Insumo | 11816 | EMOP | MANGUEIRA "SEAL TUBE",C/CAPA ALMA,D=3/4" | Material |  | M | 1 | 0 | 9.07 | 9.07
Insumo | 20060 | EMOP | MAO-DE-OBRA DE ELETRICISTA DA CONSTRUCAO CIVIL, INCLUSIVE ENCARGOS SOCIAIS DESON ERADOS | Mão de Obra |  | H | 0.13 | 3 | 26.52 | 3.551
Insumo | 20132 | EMOP | MAO-DE-OBRA DE SERVENTE DA CONSTRUCAO CI VIL, INCLUSIVE ENCARGOS SOCIAIS DESONERA DOS | Mão de Obra |  | H | 0.13 | 3 | 19.16 | 2.5655
[5 empty] | MO sem LS => | 6.11 | LS => | 0.01 | MO com LS => | 6.1166
[5 empty] | Valor do BDI => | 3.93 |  | Valor com BDI => |  | 19.11
[7 empty] | Quant. => | 7,62 | Preço Total => | 145.61
13.1.24 | Código | Banco | Descrição | Tipo |  | Und | Quant. | Porcent. | Valor Unit | Total
Composição | 060496 | SBC | ARANDELA LED 18W BRANCO FRIO TIPO TARTARUGA | INSTALACOES ELETRICAS - LUMINARIAS |  | UN | 1 |  | 67.3 | 67.3
Insumo | 099250 | SBC | ELETRICISTA | Mão de Obra |  | H | 0.75 | 0 | 26.9283 | 20.1962
Insumo | 009551 | SBC | ILUMINACAO - ARANDELA LED 18W BRANCO FRIO TIPO TARTARUGA | Material |  | UN | 1 | 0 | 26.08 | 26.08
Insumo | 098755 | SBC | CABO AFUMEX GREEN 450/750V 1,5mm2 | Material |  | M | 0.525 | 0 | 2.34 | 1.2285
Insumo | 014201 | SBC | BUCHA DE NYLON PARA FIXACAO TIPO S6 COM PARAFUSO | Material |  | UN | 2 | 0 | 2.15 | 4.3
Insumo | 003420 | SBC | FITA ISOLANTE HIGHLAND ADESIVA 19m x 20mm | Material |  | M | 0.1 | 0 | 1.09 | 0.109
Insumo | 099806 | SBC | AJUDANTE DE ELETRICISTA | Mão de Obra |  | H | 0.75 | 0 | 20.5158 | 15.3868
[5 empty] | MO sem LS => | 35.58 | LS => | 0 | MO com LS => | 35.583
[5 empty] | Valor do BDI => | 17.44 |  | Valor com BDI => |  | 84.74
[7 empty] | Quant. => | 7,00 | Preço Total => | 593.18
13.1.25 | Código | Banco | Descrição | Tipo |  | Und | Quant. | Porcent. | Valor Unit | Total
Composição | 15.018.0118-A | EMOP | CAIXA DE LIGACAO DE PVC,TIPO CONDULETES,PARA 5 OU 6 ENTRADAS ,COM DIAMETRO DE 3/4".FORNECIMENTO E COLOCACAO. DAS, COM DIAMETRO DE 3/4" CARGOS SOCIAIS DESONERADOS | 15 |  | UN | 1 |  | 11.44 | 11.44
Insumo | 20060 | EMOP | MAO-DE-OBRA DE ELETRICISTA DA CONSTRUCAO CIVIL, INCLUSIVE ENCARGOS SOCIAIS DESON ERADOS | Mão de Obra |  | H | 0.25 | 3 | 26.52 | 6.8289
Insumo | 14271 | EMOP | CAIXA DE SOBREPOR, TIPO CONDULETE, EM PV C, PARA 5 OU 6 ENTRADAS, COM DIAMETRO DE 3/4" | Material |  | UN | 1 | 0 | 4.62 | 4.62
[5 empty] | MO sem LS => | 6.82 | LS => | 0.01 | MO com LS => | 6.8289
[5 empty] | Valor do BDI => | 2.96 |  | Valor com BDI => |  | 14.4
[7 empty] | Quant. => | 810,00 | Preço Total => | 11664
13.1.26 | Código | Banco | Descrição | Tipo |  | Und | Quant. | Porcent. | Valor Unit | Total
Composição | 15.018.0130-A | EMOP | CAIXA DE EMBUTIR,EM PVC,4"X4",INCLUSIVE BUCHAS E ARRUELAS.FO RNECIMENTO E COLOCACAO CARGOS SOCIAIS DESONERADOS GOS SOCIAIS DESONERADOS | 15 |  | UN | 1 |  | 11.72 | 11.72
Insumo | 05751 | EMOP | CAIXA DE LUZ DE PVC, DE 4"x4" | Material |  | UN | 1 | 0 | 1.9 | 1.9
Insumo | 00115 | EMOP | BUCHA E ARRUELA DE ALUMINIO PARA ELETROD UTO, DE 3/4" | Material |  | UN | 2 | 0 | 2.09 | 4.18
Insumo | 20132 | EMOP | MAO-DE-OBRA DE SERVENTE DA CONSTRUCAO CI VIL, INCLUSIVE ENCARGOS SOCIAIS DESONERA DOS | Mão de Obra |  | H | 0.12 | 3 | 19.16 | 2.3682
Insumo | 20060 | EMOP | MAO-DE-OBRA DE ELETRICISTA DA CONSTRUCAO CIVIL, INCLUSIVE ENCARGOS SOCIAIS DESON ERADOS | Mão de Obra |  | H | 0.12 | 3 | 26.52 | 3.2779
[5 empty] | MO sem LS => | 5.64 | LS => | 0.01 | MO com LS => | 5.646
[5 empty] | Valor do BDI => | 3.03 |  | Valor com BDI => |  | 14.75
[7 empty] | Quant. => | 10,00 | Preço Total => | 147.5
13.1.27 | Código | Banco | Descrição | Tipo |  | Und | Quant. | Porcent. | Valor Unit | Total
Composição | 15.018.0120-A | EMOP | CAIXA DE EMBUTIR,EM PVC,2"X4",INCLUSIVE BUCHAS E ARRUELAS.FO RNECIMENTO E COLOCACAO CARGOS SOCIAIS DESONERADOS GOS SOCIAIS DESONERADOS | 15 |  | UN | 1 |  | 10.57 | 10.57
Insumo | 20060 | EMOP | MAO-DE-OBRA DE ELETRICISTA DA CONSTRUCAO CIVIL, INCLUSIVE ENCARGOS SOCIAIS DESON ERADOS | Mão de Obra |  | H | 0.12 | 3 | 26.52 | 3.2779
Insumo | 20132 | EMOP | MAO-DE-OBRA DE SERVENTE DA CONSTRUCAO CI VIL, INCLUSIVE ENCARGOS SOCIAIS DESONERA DOS | Mão de Obra |  | H | 0.12 | 3 | 19.16 | 2.3682
Insumo | 05750 | EMOP | CAIXA DE LUZ DE PVC, DE 4"x2" | Material |  | UN | 1 | 0 | 0.75 | 0.75
Insumo | 00115 | EMOP | BUCHA E ARRUELA DE ALUMINIO PARA ELETROD UTO, DE 3/4" | Material |  | UN | 2 | 0 | 2.09 | 4.18
[5 empty] | MO sem LS => | 5.64 | LS => | 0.01 | MO com LS => | 5.646
[5 empty] | Valor do BDI => | 2.74 |  | Valor com BDI => |  | 13.31
[7 empty] | Quant. => | 415,00 | Preço Total => | 5523.65
13.1.28 | Código | Banco | Descrição | Tipo |  | Und | Quant. | Porcent. | Valor Unit | Total
Composição | 070340 | SBC | CAIXA DE PASSAGEM P/ SPLIT 35X13X7CM DRENO INFERIOR DE PLAST | INSTALACOES MECANICAS - AR CONDICIONADO |  | UN | 1 |  | 51.35 | 51.35
Insumo | 099250 | SBC | ELETRICISTA | Mão de Obra |  | H | 1 | 0 | 26.9283 | 26.9283
Insumo | 099303 | SBC | AJUDANTE ESPECIALIZADO - MECANICO DE REFRIGERACAO | Mão de Obra |  | H | 0.6 | 0 | 20.5158 | 12.3095
Insumo | 203047 | SBC | CAIXA DE PASSAGEM PARA SPLIT 35x13x7cm DRENO INFERIOR DE PLASTICO | Material |  | UN | 0.6 | 0 | 20.2 | 12.12
[5 empty] | MO sem LS => | 39.23 | LS => | 0.01 | MO com LS => | 39.2377
[5 empty] | Valor do BDI => | 13.31 |  | Valor com BDI => |  | 64.66
[7 empty] | Quant. => | 15,00 | Preço Total => | 969.9
13.1.29 | Código | Banco | Descrição | Tipo |  | Und | Quant. | Porcent. | Valor Unit | Total
Composição | DR 29.05.0050 | SCO | Caixa de passagem de alvenaria de tijolo macico (5,5x9,5x19,5)cm, em paredes de meia vez (0,10m), de (0,40x0,40x0,60)m, sem tampa em concreto armado, utilizando argamassa de cimento e areia no traco 1:4 em volume, com fundo em concreto simples provido de calha interna, sendo as paredes revestidas internamente com a mesma argamassa, exclusive escavacao e reaterro.(desonerado) | DR |  | un | 1 |  | 385.11 | 385.11
Composição Auxiliar | ET 04.05.0100 | SCO | Materiais para confeccao de concreto estrutural dosado para uma resistencia caracteristica a compressao (fck) minimo de 11MPa, inclusive perdas. Fornecimento.(desonerado) | ET |  | m³ | 0.03 | 0 | 338.1731 | 10.1452
Composição Auxiliar | ET 04.05.0250 | SCO | Materiais para confeccao de concreto estrutural dosado para uma resistencia caracteristica a compressao (fck) minimo de 15MPa, inclusive perdas. Fornecimento.(desonerado) | ET |  | m³ | 0.02 | 0 | 337.8574 | 6.7571
Composição Auxiliar | RV 04.10.0062 | SCO | Argamassa de cimento e areia, no traco 1:4.(desonerado) | RV |  | m³ | 0.05 | 0 | 592.435 | 29.6217
Insumo | MOD900850 | SCO | Carpinteiro - forma de concreto (inclusive encargos sociais e encargos complementares). (desonerado) | Mão de Obra |  | h | 0.5 | 0 | 32.26 | 16.13
Insumo | MAT000250 | SCO | Aco CA-25, liso, de: 1/4" | Material |  | Kg | 2.4 | 0 | 5.83 | 13.992
Insumo | MOD902450 | SCO | Servente (inclusive encargos sociais e encargos complementares). (desonerado) | Mão de Obra |  | h | 3 | 0 | 25.2 | 75.6
Insumo | EVE000050 | SCO | 3% incidente sobre mao de obra direta com Encargos Sociais para cobrir despesas relativa a equipamentos de protecao individual, uniformes e ferramentas | Outros |  | % | 198.8 | 3 | 1 | 5.964
Insumo | MAT135950 | SCO | Tijolo macico, de (5,5x9,5x19,5)cm | Material |  | un | 95 | 0 | 1.1 | 104.5
Insumo | MAT112150 | SCO | Prego com cabeca, de (18x30) | Material |  | Kg | 0.05 | 0 | 7.86 | 0.393
Insumo | MOD902150 | SCO | Pedreiro: assentamento de tijolo, bloco de concreto, alvenaria de pedra, servicos de lancamento de concreto (inclusive encargos sociais e encargos complementares). (desonerado) | Mão de Obra |  | h | 3 | 0 | 35.69 | 107.07
Insumo | MAT096600 | SCO | Peca de madeira serrada, secao (2,5cm x 30cm / 1" x 12") - grupo II da Tabela Classificatoria de Especificacoes de Produtos Madeireiros | Material |  | m | 1 | 0 | 14.95 | 14.95
[5 empty] | MO sem LS => | 212.66 | LS => | 0 | MO com LS => | 212.66
[5 empty] | Valor do BDI => | 99.82 |  | Valor com BDI => |  | 484.93
[7 empty] | Quant. => | 1,00 | Preço Total => | 484.93
13.1.30 | Código | Banco | Descrição | Tipo |  | Und | Quant. | Porcent. | Valor Unit | Total
Composição | 060641 | SBC | BALIZADOR SPOT LED 3W EMBUTIR BRANCO FRIO IP67 PROVA D'AGUA | INSTALACOES ELETRICAS - LUMINARIAS |  | UN | 1 |  | 72.05 | 72.05
Insumo | 098755 | SBC | CABO AFUMEX GREEN 450/750V 1,5mm2 | Material |  | M | 0.525 | 0 | 2.34 | 1.2285
Insumo | 099250 | SBC | ELETRICISTA | Mão de Obra |  | H | 0.776 | 0 | 26.9283 | 20.8963
Insumo | 099806 | SBC | AJUDANTE DE ELETRICISTA | Mão de Obra |  | H | 0.776 | 0 | 20.5158 | 15.9202
Insumo | 003420 | SBC | FITA ISOLANTE HIGHLAND ADESIVA 19m x 20mm | Material |  | M | 0.1 | 0 | 1.09 | 0.109
Insumo | 004614 | SBC | ILUMINACAO - BALIZADOR SPOT LED 3W BRANCO MORNO PARA PISO | Material |  | UN | 1 | 0 | 33.9 | 33.9
[5 empty] | MO sem LS => | 36.81 | LS => | 0.01 | MO com LS => | 36.8166
[5 empty] | Valor do BDI => | 18.67 |  | Valor com BDI => |  | 90.72
[7 empty] | Quant. => | 12,00 | Preço Total => | 1088.64
13.1.31 | Código | Banco | Descrição | Tipo |  | Und | Quant. | Porcent. | Valor Unit | Total
Composição | 91987 | SINAPI | CAMPAINHA CIGARRA (1 MÓDULO), 10A/250V, INCLUINDO SUPORTE E PLACA - FORNECIMENTO E INSTALAÇÃO. AF_03/2023 | Instalações Elétricas - Eletrodutos Embutidos, Cabos, Caixas, Tomadas e Interruptores |  | UN | 1 |  | 52.39 | 52.39
Composição Auxiliar | 91946 | SINAPI | SUPORTE PARAFUSADO COM PLACA DE ENCAIXE 4" X 2" MÉDIO (1,30 M DO PISO) PARA PONTO ELÉTRICO - FORNECIMENTO E INSTALAÇÃO. AF_03/2023 | Instalações Elétricas - Eletrodutos Embutidos, Cabos, Caixas, Tomadas e Interruptores |  | UN | 1 | 0 | 12.4268 | 12.4268
Composição Auxiliar | 91986 | SINAPI | CAMPAINHA CIGARRA (1 MÓDULO), 10A/250V, SEM SUPORTE E SEM PLACA - FORNECIMENTO E INSTALAÇÃO. AF_03/2023 | Instalações Elétricas - Eletrodutos Embutidos, Cabos, Caixas, Tomadas e Interruptores |  | UN | 1 | 0 | 39.9714 | 39.9714
[5 empty] | MO sem LS => | 23.73 | LS => | 0.01 | MO com LS => | 23.7393
[5 empty] | Valor do BDI => | 13.58 |  | Valor com BDI => |  | 65.97
[7 empty] | Quant. => | 2,00 | Preço Total => | 131.94
13.1.32 | Código | Banco | Descrição | Tipo |  | Und | Quant. | Porcent. | Valor Unit | Total
Composição | 15.019.0020-A | EMOP | INTERRUPTOR DE EMBUTIR COM 1 TECLA SIMPLES FOSFORESCENTE E P LACA.FORNECIMENTO E COLOCACAO IMPLES CARGOS SOCIAIS DESONERADOS | 15 |  | UN | 1 |  | 10.92 | 10.92
Insumo | 00309 | EMOP | INTERRUPTOR DE EMBUTIR, FOSFORESCENTE, C /PLACA, DE 1 TECLA SIMPLES | Material |  | UN | 1 | 0 | 5.46 | 5.46
Insumo | 20060 | EMOP | MAO-DE-OBRA DE ELETRICISTA DA CONSTRUCAO CIVIL, INCLUSIVE ENCARGOS SOCIAIS DESON ERADOS | Mão de Obra |  | H | 0.2 | 3 | 26.52 | 5.4631
[5 empty] | MO sem LS => | 5.46 | LS => | 0 | MO com LS => | 5.4631
[5 empty] | Valor do BDI => | 2.83 |  | Valor com BDI => |  | 13.75
[7 empty] | Quant. => | 113,00 | Preço Total => | 1553.75
13.1.33 | Código | Banco | Descrição | Tipo |  | Und | Quant. | Porcent. | Valor Unit | Total
Composição | 062048 | SBC | BOTOEIRA ANTI PANICO ALARME WC AUDIVISUAL PNE/PCD NBR9050 | INSTALACOES ELETRICAS - DUTOS E TOMADAS |  | UN | 1 |  | 336.17 | 336.17
Insumo | 099806 | SBC | AJUDANTE DE ELETRICISTA | Mão de Obra |  | H | 0.619 | 0 | 20.5158 | 12.6993
Insumo | 203037 | SBC | BOTOEIRA ANTI PANICO ALARME WC AUDIOVISUAL PNE/PCD NBR9050 | Material |  | UN | 1 | 0 | 306.81 | 306.81
Insumo | 099250 | SBC | ELETRICISTA | Mão de Obra |  | H | 0.619 | 0 | 26.9283 | 16.6686
[5 empty] | MO sem LS => | 29.36 | LS => | 0.01 | MO com LS => | 29.3678
[5 empty] | Valor do BDI => | 87.13 |  | Valor com BDI => |  | 423.3
[7 empty] | Quant. => | 2,00 | Preço Total => | 846.6
13.1.34 | Código | Banco | Descrição | Tipo |  | Und | Quant. | Porcent. | Valor Unit | Total
Composição | 92000 | SINAPI | TOMADA BAIXA DE EMBUTIR (1 MÓDULO), 2P+T 10 A, INCLUINDO SUPORTE E PLACA - FORNECIMENTO E INSTALAÇÃO. AF_03/2023 | Instalações Elétricas - Eletrodutos Embutidos, Cabos, Caixas, Tomadas e Interruptores |  | UN | 1 |  | 35.48 | 35.48
Composição Auxiliar | 91998 | SINAPI | TOMADA BAIXA DE EMBUTIR (1 MÓDULO), 2P+T 10 A, SEM SUPORTE E SEM PLACA - FORNECIMENTO E INSTALAÇÃO. AF_03/2023 | Instalações Elétricas - Eletrodutos Embutidos, Cabos, Caixas, Tomadas e Interruptores |  | UN | 1 | 0 | 23.0625 | 23.0625
Composição Auxiliar | 91946 | SINAPI | SUPORTE PARAFUSADO COM PLACA DE ENCAIXE 4" X 2" MÉDIO (1,30 M DO PISO) PARA PONTO ELÉTRICO - FORNECIMENTO E INSTALAÇÃO. AF_03/2023 | Instalações Elétricas - Eletrodutos Embutidos, Cabos, Caixas, Tomadas e Interruptores |  | UN | 1 | 0 | 12.4268 | 12.4268
[5 empty] | MO sem LS => | 17.96 | LS => | 0 | MO com LS => | 17.9622
[5 empty] | Valor do BDI => | 9.19 |  | Valor com BDI => |  | 44.67
[7 empty] | Quant. => | 89,00 | Preço Total => | 3975.63
13.1.35 | Código | Banco | Descrição | Tipo |  | Und | Quant. | Porcent. | Valor Unit | Total
Composição | 92008 | SINAPI | TOMADA BAIXA DE EMBUTIR (2 MÓDULOS), 2P+T 10 A, INCLUINDO SUPORTE E PLACA - FORNECIMENTO E INSTALAÇÃO. AF_03/2023 | Instalações Elétricas - Eletrodutos Embutidos, Cabos, Caixas, Tomadas e Interruptores |  | UN | 1 |  | 54.22 | 54.22
Composição Auxiliar | 92006 | SINAPI | TOMADA BAIXA DE EMBUTIR (2 MÓDULOS), 2P+T 10 A, SEM SUPORTE E SEM PLACA - FORNECIMENTO E INSTALAÇÃO. AF_03/2023 | Instalações Elétricas - Eletrodutos Embutidos, Cabos, Caixas, Tomadas e Interruptores |  | UN | 1 | 0 | 41.8002 | 41.8002
Composição Auxiliar | 91946 | SINAPI | SUPORTE PARAFUSADO COM PLACA DE ENCAIXE 4" X 2" MÉDIO (1,30 M DO PISO) PARA PONTO ELÉTRICO - FORNECIMENTO E INSTALAÇÃO. AF_03/2023 | Instalações Elétricas - Eletrodutos Embutidos, Cabos, Caixas, Tomadas e Interruptores |  | UN | 1 | 0 | 12.4268 | 12.4268
[5 empty] | MO sem LS => | 26.65 | LS => | 0 | MO com LS => | 26.6521
[5 empty] | Valor do BDI => | 14.05 |  | Valor com BDI => |  | 68.27
[7 empty] | Quant. => | 245,00 | Preço Total => | 16726.15
13.1.36 | Código | Banco | Descrição | Tipo |  | Und | Quant. | Porcent. | Valor Unit | Total
Composição | 15.015.0175-A | EMOP | INSTALACAO DE PONTO DE FORCA PARA 5CV,EQUIVALENTE A 2 VARAS DE ELETRODUTO DE PVC RIGIDO DE 3/4",20,00M DE FIO 4MM2,CAIXA S E CONEXOES AS EXTREMIDADES, EM BARRAS DE 3 METROS, DE 3/4" CARGOS SOCIAIS DESONERADOS GOS SOCIAIS DESONERADOS | 15 |  | UN | 1 |  | 655.82 | 655.82
Insumo | 20132 | EMOP | MAO-DE-OBRA DE SERVENTE DA CONSTRUCAO CI VIL, INCLUSIVE ENCARGOS SOCIAIS DESONERA DOS | Mão de Obra |  | H | 12 | 3 | 19.16 | 236.8176
Insumo | 02341 | EMOP | ELETRODUTO DE PVC PRETO, RIGIDO ROSQUEAV EL, COM ROSCA EM AMBAS EXTREMIDADES, EM BARRAS DE 3 METROS, DE 3/4" | Material |  | UN | 2 | 0 | 8.03 | 16.06
Insumo | 00284 | EMOP | FIO C/ISOLAMENTO TERMOPLASTICO ANTICHAMA DE 750V, DE 04,0MM2 | Material |  | M | 20 | 0 | 3.27 | 65.4
Insumo | 02643 | EMOP | LUVA DE PVC RIGIDO ROSQUEAVEL, PARA ELET RODUTO, DE 3/4" | Material |  | UN | 1 | 0 | 0.65 | 0.65
Insumo | 05750 | EMOP | CAIXA DE LUZ DE PVC, DE 4"x2" | Material |  | UN | 1 | 0 | 0.75 | 0.75
Insumo | 20060 | EMOP | MAO-DE-OBRA DE ELETRICISTA DA CONSTRUCAO CIVIL, INCLUSIVE ENCARGOS SOCIAIS DESON ERADOS | Mão de Obra |  | H | 12 | 3 | 26.52 | 327.7872
Insumo | 00115 | EMOP | BUCHA E ARRUELA DE ALUMINIO PARA ELETROD UTO, DE 3/4" | Material |  | UN | 4 | 0 | 2.09 | 8.36
[5 empty] | MO sem LS => | 564.6 | LS => | 0 | MO com LS => | 564.6048
[5 empty] | Valor do BDI => | 169.98 |  | Valor com BDI => |  | 825.8
[7 empty] | Quant. => | 45,00 | Preço Total => | 37161
13.1.37 | Código | Banco | Descrição | Tipo |  | Und | Quant. | Porcent. | Valor Unit | Total
Composição | 92001 | SINAPI | TOMADA BAIXA DE EMBUTIR (1 MÓDULO), 2P+T 20 A, INCLUINDO SUPORTE E PLACA - FORNECIMENTO E INSTALAÇÃO. AF_03/2023 | Instalações Elétricas - Eletrodutos Embutidos, Cabos, Caixas, Tomadas e Interruptores |  | UN | 1 |  | 37.28 | 37.28
Composição Auxiliar | 91999 | SINAPI | TOMADA BAIXA DE EMBUTIR (1 MÓDULO), 2P+T 20 A, SEM SUPORTE E SEM PLACA - FORNECIMENTO E INSTALAÇÃO. AF_03/2023 | Instalações Elétricas - Eletrodutos Embutidos, Cabos, Caixas, Tomadas e Interruptores |  | UN | 1 | 0 | 24.8625 | 24.8625
Composição Auxiliar | 91946 | SINAPI | SUPORTE PARAFUSADO COM PLACA DE ENCAIXE 4" X 2" MÉDIO (1,30 M DO PISO) PARA PONTO ELÉTRICO - FORNECIMENTO E INSTALAÇÃO. AF_03/2023 | Instalações Elétricas - Eletrodutos Embutidos, Cabos, Caixas, Tomadas e Interruptores |  | UN | 1 | 0 | 12.4268 | 12.4268
[5 empty] | MO sem LS => | 17.96 | LS => | 0 | MO com LS => | 17.9622
[5 empty] | Valor do BDI => | 9.66 |  | Valor com BDI => |  | 46.94
[7 empty] | Quant. => | 117,00 | Preço Total => | 5491.98
13.1.38 | Código | Banco | Descrição | Tipo |  | Und | Quant. | Porcent. | Valor Unit | Total
Composição | 15.019.0010-A | EMOP | TOMADA DE PISO,SIMPLES,EM CORPO DE ALUMINIO FUNDIDO E TAMPA EM LATAO POLIDO,10A/250V.FORNECIMENTO E COLOCACAO LATAO POLIDO, COM TOMADA DE 10A, 250V, TIPO SIMPLES CARGOS SOCIAIS DESONERADOS | 15 |  | UN | 1 |  | 37.61 | 37.61
Insumo | 20060 | EMOP | MAO-DE-OBRA DE ELETRICISTA DA CONSTRUCAO CIVIL, INCLUSIVE ENCARGOS SOCIAIS DESON ERADOS | Mão de Obra |  | H | 0.5 | 3 | 26.52 | 13.6578
Insumo | 05648 | EMOP | TOMADA DE PISO, DE CORPO DE ALUMINIO FUNDIDO, E TAMPA DE LATAO POLIDO, COM TOMADA DE 10A, 250V, TIPO SIMPLES | Material |  | UN | 1 | 0 | 23.96 | 23.96
[5 empty] | MO sem LS => | 13.65 | LS => | 0.01 | MO com LS => | 13.6578
[5 empty] | Valor do BDI => | 9.75 |  | Valor com BDI => |  | 47.36
[7 empty] | Quant. => | 11,00 | Preço Total => | 520.96
13.1.39 | Código | Banco | Descrição | Tipo |  | Und | Quant. | Porcent. | Valor Unit | Total
Composição | 15.019.0015-A | EMOP | TOMADA DUPLA DE PISO,EM CORPO DE ALUMINIO FUNDIDO E TAMPA EM LATAO POLIDO,10A/250V.FORNECIMENTO E COLOCACAO LATAO POLIDO, COM TOMADA DE 10A, 250V, TIPO DUPLA CARGOS SOCIAIS DESONERADOS | 15 |  | UN | 1 |  | 59.15 | 59.15
Insumo | 20060 | EMOP | MAO-DE-OBRA DE ELETRICISTA DA CONSTRUCAO CIVIL, INCLUSIVE ENCARGOS SOCIAIS DESON ERADOS | Mão de Obra |  | H | 0.55 | 3 | 26.52 | 15.0236
Insumo | 05649 | EMOP | TOMADA DE PISO, DE CORPO DE ALUMINIO FUNDIDO, E TAMPA DE LATAO POLIDO, COM TOMADA DE 10A, 250V, TIPO DUPLA | Material |  | UN | 1 | 0 | 44.13 | 44.13
[5 empty] | MO sem LS => | 15.02 | LS => | 0 | MO com LS => | 15.0236
[5 empty] | Valor do BDI => | 15.33 |  | Valor com BDI => |  | 74.48
[7 empty] | Quant. => | 30,00 | Preço Total => | 2234.4
13.1.40 | Código | Banco | Descrição | Tipo |  | Und | Quant. | Porcent. | Valor Unit | Total
Composição | 15.007.0608-A | EMOP | DISJUNTOR TERMOMAGNETICO,TRIPOLAR,DE 125 A 160A,50KA,MODELO CAIXA MOLDADA,TIPO C.FORNECIMENTO E COLOCACAO TIPO C CARGOS SOCIAIS DESONERADOS GOS SOCIAIS DESONERADOS | 15 |  | UN | 1 |  | 390.18 | 390.18
Insumo | 20060 | EMOP | MAO-DE-OBRA DE ELETRICISTA DA CONSTRUCAO CIVIL, INCLUSIVE ENCARGOS SOCIAIS DESON ERADOS | Mão de Obra |  | H | 0.15 | 3 | 26.52 | 4.0973
Insumo | 20132 | EMOP | MAO-DE-OBRA DE SERVENTE DA CONSTRUCAO CI VIL, INCLUSIVE ENCARGOS SOCIAIS DESONERA DOS | Mão de Obra |  | H | 0.15 | 3 | 19.16 | 2.9602
Insumo | 02432 | EMOP | DISJUNTOR, TRIPOLAR, 125 A 160A, 50KA, M ODELO CAIXA MOLDADA, TIPO C | Material |  | UN | 1 | 0 | 383.13 | 383.13
[5 empty] | MO sem LS => | 7.05 | LS => | 0.01 | MO com LS => | 7.0576
[5 empty] | Valor do BDI => | 101.13 |  | Valor com BDI => |  | 491.31
[7 empty] | Quant. => | 7,00 | Preço Total => | 3439.17
13.1.41 | Código | Banco | Descrição | Tipo |  | Und | Quant. | Porcent. | Valor Unit | Total
Composição | 15.007.0610-A | EMOP | DISJUNTOR TERMOMAGNETICO,TRIPOLAR,DE 250A,50KA,MODELO CAIXA MOLDADA,TIPO C.FORNECIMENTO E COLOCACAO C CARGOS SOCIAIS DESONERADOS GOS SOCIAIS DESONERADOS | 15 |  | UN | 1 |  | 455 | 455
Insumo | 20060 | EMOP | MAO-DE-OBRA DE ELETRICISTA DA CONSTRUCAO CIVIL, INCLUSIVE ENCARGOS SOCIAIS DESON ERADOS | Mão de Obra |  | H | 0.15 | 3 | 26.52 | 4.0973
Insumo | 20132 | EMOP | MAO-DE-OBRA DE SERVENTE DA CONSTRUCAO CI VIL, INCLUSIVE ENCARGOS SOCIAIS DESONERA DOS | Mão de Obra |  | H | 0.15 | 3 | 19.16 | 2.9602
Insumo | 00805 | EMOP | DISJUNTOR, TRIPOLAR, 250A, 50KA, MODELO CAIXA MOLDADA, TIPO C | Material |  | UN | 1 | 0 | 447.95 | 447.95
[5 empty] | MO sem LS => | 7.05 | LS => | 0.01 | MO com LS => | 7.0576
[5 empty] | Valor do BDI => | 117.93 |  | Valor com BDI => |  | 572.93
[7 empty] | Quant. => | 2,00 | Preço Total => | 1145.86
13.1.42 | Código | Banco | Descrição | Tipo |  | Und | Quant. | Porcent. | Valor Unit | Total
Composição | 15.007.0611-A | EMOP | DISJUNTOR TERMOMAGNETICO,TRIPOLAR,DE 300 A 400A,65KA,MODELO CAIXA MOLDADA,TIPO C.FORNECIMENTO E COLOCACAO TIPO C CARGOS SOCIAIS DESONERADOS GOS SOCIAIS DESONERADOS | 15 |  | UN | 1 |  | 1029.11 | 1029.11
Insumo | 02435 | EMOP | DISJUNTOR, TRIPOLAR, 300 A 400A, 65KA, M ODELO CAIXA MOLDADA, TIPO C | Material |  | UN | 1 | 0 | 1022.06 | 1022.06
Insumo | 20060 | EMOP | MAO-DE-OBRA DE ELETRICISTA DA CONSTRUCAO CIVIL, INCLUSIVE ENCARGOS SOCIAIS DESON ERADOS | Mão de Obra |  | H | 0.15 | 3 | 26.52 | 4.0973
Insumo | 20132 | EMOP | MAO-DE-OBRA DE SERVENTE DA CONSTRUCAO CI VIL, INCLUSIVE ENCARGOS SOCIAIS DESONERA DOS | Mão de Obra |  | H | 0.15 | 3 | 19.16 | 2.9602
[5 empty] | MO sem LS => | 7.05 | LS => | 0.01 | MO com LS => | 7.0576
[5 empty] | Valor do BDI => | 266.74 |  | Valor com BDI => |  | 1295.85
[7 empty] | Quant. => | 3,00 | Preço Total => | 3887.55
13.1.43 | Código | Banco | Descrição | Tipo |  | Und | Quant. | Porcent. | Valor Unit | Total
Composição | 15.007.0617-A | EMOP | DISJUNTOR TERMOMAGNETICO,TRIPOLAR,DE 800A,85KA,MODELO CAIXA MOLDADA,TIPO C.FORNECIMENTO E COLOCACAO C CARGOS SOCIAIS DESONERADOS GOS SOCIAIS DESONERADOS | 15 |  | UN | 1 |  | 2728.37 | 2728.37
Insumo | 14722 | EMOP | DISJUNTOR, TRIPOLAR, 800A, 85KA, MODELO CAIXA MOLDADA, TIPO C | Material |  | UN | 1 | 0 | 2721.32 | 2721.32
Insumo | 20132 | EMOP | MAO-DE-OBRA DE SERVENTE DA CONSTRUCAO CI VIL, INCLUSIVE ENCARGOS SOCIAIS DESONERA DOS | Mão de Obra |  | H | 0.15 | 3 | 19.16 | 2.9602
Insumo | 20060 | EMOP | MAO-DE-OBRA DE ELETRICISTA DA CONSTRUCAO CIVIL, INCLUSIVE ENCARGOS SOCIAIS DESON ERADOS | Mão de Obra |  | H | 0.15 | 3 | 26.52 | 4.0973
[5 empty] | MO sem LS => | 7.05 | LS => | 0.01 | MO com LS => | 7.0576
[5 empty] | Valor do BDI => | 707.19 |  | Valor com BDI => |  | 3435.56
[7 empty] | Quant. => | 1,00 | Preço Total => | 3435.56
13.1.44 | Código | Banco | Descrição | Tipo |  | Und | Quant. | Porcent. | Valor Unit | Total
Composição | 15.007.0642-A | EMOP | DISPOSITIVO DE PROTECAO CONTRA SURTO (DPS),CLASSE II,1 POLO, TENSAO 175V,CORRENTES APROXIMADAS DE DESCARGA NOMINAL E MAXI MA DE 20KA E 45KA.FORNECIMENTO E COLOCACAO 175V,CORRENTE DESC.NOMINAL 20KA,CORRENTE DESC.MAXIMA 45KA CARGOS SOCIAIS DESONERADOS GOS SOCIAIS DESONERADOS | 15 |  | UN | 1 |  | 55.84 | 55.84
Insumo | 14758 | EMOP | DISPOSITIVO DE PROTECAO CONTRA SURTO,CLA SSE II,1 POLO,TENSAO 175V,CORRENTE DESC. NOMINAL 20KA,CORRENTE DESC.MAXIMA 45KA | Material |  | UN | 1 | 0 | 49.96 | 49.96
Insumo | 20060 | EMOP | MAO-DE-OBRA DE ELETRICISTA DA CONSTRUCAO CIVIL, INCLUSIVE ENCARGOS SOCIAIS DESON ERADOS | Mão de Obra |  | H | 0.125 | 3 | 26.52 | 3.4144
Insumo | 20132 | EMOP | MAO-DE-OBRA DE SERVENTE DA CONSTRUCAO CI VIL, INCLUSIVE ENCARGOS SOCIAIS DESONERA DOS | Mão de Obra |  | H | 0.125 | 3 | 19.16 | 2.4668
[5 empty] | MO sem LS => | 5.88 | LS => | 0 | MO com LS => | 5.8813
[5 empty] | Valor do BDI => | 14.47 |  | Valor com BDI => |  | 70.31
[7 empty] | Quant. => | 64,00 | Preço Total => | 4499.84
13.1.45 | Código | Banco | Descrição | Tipo |  | Und | Quant. | Porcent. | Valor Unit | Total
Composição | 15.007.0520-A | EMOP | DISJUNTOR/INTERRUPTOR DIFERENCIAL RESIDUAL(DDR),CLASSE AC,2 POLOS,INSTANTANEO,CORRENTE NOMINAL(IN)25AX240V,SENSIBILIDADE 30MA/300MA.FORNECIMENTO E COLOCACAO 2 POLOS, INST.,C.NOMINAL 25AX240V,SENSIBILIDADE 30MA/300MA CARGOS SOCIAIS DESONERADOS GOS SOCIAIS DESONERADOS | 15 |  | UN | 1 |  | 97 | 97
Insumo | 11864 | EMOP | DISJUNTOR/INTERRUPTOR DIFERENCIAL RESIDU AL (DDR), CLASSE AC, 2 POLOS, INST.,C.NO MINAL 25AX240V,SENSIBILIDADE 30MA/300MA | Material |  | UN | 1 | 0 | 90.54 | 90.54
Insumo | 20132 | EMOP | MAO-DE-OBRA DE SERVENTE DA CONSTRUCAO CI VIL, INCLUSIVE ENCARGOS SOCIAIS DESONERA DOS | Mão de Obra |  | H | 0.1375 | 3 | 19.16 | 2.7135
Insumo | 20060 | EMOP | MAO-DE-OBRA DE ELETRICISTA DA CONSTRUCAO CIVIL, INCLUSIVE ENCARGOS SOCIAIS DESON ERADOS | Mão de Obra |  | H | 0.1375 | 3 | 26.52 | 3.7559
[5 empty] | MO sem LS => | 6.46 | LS => | 0.01 | MO com LS => | 6.4694
[5 empty] | Valor do BDI => | 25.14 |  | Valor com BDI => |  | 122.14
[7 empty] | Quant. => | 1,00 | Preço Total => | 122.14
13.1.46 | Código | Banco | Descrição | Tipo |  | Und | Quant. | Porcent. | Valor Unit | Total
Composição | 15.007.0521-A | EMOP | DISJUNTOR/INTERRUPTOR DIFERENCIAL RESIDUAL(DDR),CLASSE AC,2 POLOS,INSTANTANEO,CORRENTE NOMINAL(IN) 40AX240V,SENSIBILIDAD E 30MA/300MA.FORNECIMENTO E COLOCACAO 2 POLOS, INST.,C.NOMINAL 40AX240V,SENSIBILIDADE 30MA/300MA CARGOS SOCIAIS DESONERADOS GOS SOCIAIS DESONERADOS | 15 |  | UN | 1 |  | 104.8 | 104.8
Insumo | 20060 | EMOP | MAO-DE-OBRA DE ELETRICISTA DA CONSTRUCAO CIVIL, INCLUSIVE ENCARGOS SOCIAIS DESON ERADOS | Mão de Obra |  | H | 0.1375 | 3 | 26.52 | 3.7559
Insumo | 11865 | EMOP | DISJUNTOR/INTERRUPTOR DIFERENCIAL RESIDU AL (DDR), CLASSE AC, 2 POLOS, INST.,C.NO MINAL 40AX240V,SENSIBILIDADE 30MA/300MA | Material |  | UN | 1 | 0 | 98.34 | 98.34
Insumo | 20132 | EMOP | MAO-DE-OBRA DE SERVENTE DA CONSTRUCAO CI VIL, INCLUSIVE ENCARGOS SOCIAIS DESONERA DOS | Mão de Obra |  | H | 0.1375 | 3 | 19.16 | 2.7135
[5 empty] | MO sem LS => | 6.46 | LS => | 0.01 | MO com LS => | 6.4694
[5 empty] | Valor do BDI => | 27.16 |  | Valor com BDI => |  | 131.96
[7 empty] | Quant. => | 3,00 | Preço Total => | 395.88
13.1.47 | Código | Banco | Descrição | Tipo |  | Und | Quant. | Porcent. | Valor Unit | Total
Composição | 15.007.0522-A | EMOP | DISJUNTOR/INTERRUPTOR DIFERENCIAL RESIDUAL(DDR),CLASSE AC,2 POLOS,INSTANTANEO,CORRENTE NOMINAL(IN)63AX240V,SENSIBILIDADE 30MA/300MA.FORNECIMENTO E COLOCACAO 2 POLOS, INST.,C.NOMINAL 63AX240V,SENSIBILIDADE 30MA/300MA CARGOS SOCIAIS DESONERADOS GOS SOCIAIS DESONERADOS | 15 |  | UN | 1 |  | 112.86 | 112.86
Insumo | 20132 | EMOP | MAO-DE-OBRA DE SERVENTE DA CONSTRUCAO CI VIL, INCLUSIVE ENCARGOS SOCIAIS DESONERA DOS | Mão de Obra |  | H | 0.1375 | 3 | 19.16 | 2.7135
Insumo | 11866 | EMOP | DISJUNTOR/INTERRUPTOR DIFERENCIAL RESIDU AL (DDR), CLASSE AC, 2 POLOS, INST.,C.NO MINAL 63AX240V,SENSIBILIDADE 30MA/300MA | Material |  | UN | 1 | 0 | 106.4 | 106.4
Insumo | 20060 | EMOP | MAO-DE-OBRA DE ELETRICISTA DA CONSTRUCAO CIVIL, INCLUSIVE ENCARGOS SOCIAIS DESON ERADOS | Mão de Obra |  | H | 0.1375 | 3 | 26.52 | 3.7559
[5 empty] | MO sem LS => | 6.46 | LS => | 0.01 | MO com LS => | 6.4694
[5 empty] | Valor do BDI => | 29.25 |  | Valor com BDI => |  | 142.11
[7 empty] | Quant. => | 4,00 | Preço Total => | 568.44
13.1.48 | Código | Banco | Descrição | Tipo |  | Und | Quant. | Porcent. | Valor Unit | Total
Composição | 15.007.0523-A | EMOP | DISJUNTOR/INTERRUPTOR DIFERENCIAL RESIDUAL(DDR),CLASSE AC,2 POLOS,INSTANTANEO,CORRENTE NOMINAL(IN)80AX240V,SENSIBILIDADE 30MA/300MA.FORNECIMENTO E COLOCACAO 2 POLOS, INST.,C.NOMINAL 80AX240V,SENSIBILIDADE 30MA/300MA CARGOS SOCIAIS DESONERADOS GOS SOCIAIS DESONERADOS | 15 |  | UN | 1 |  | 164.05 | 164.05
Insumo | 11867 | EMOP | DISJUNTOR/INTERRUPTOR DIFERENCIAL RESIDU AL (DDR), CLASSE AC, 2 POLOS, INST.,C.NO MINAL 80AX240V,SENSIBILIDADE 30MA/300MA | Material |  | UN | 1 | 0 | 157.59 | 157.59
Insumo | 20132 | EMOP | MAO-DE-OBRA DE SERVENTE DA CONSTRUCAO CI VIL, INCLUSIVE ENCARGOS SOCIAIS DESONERA DOS | Mão de Obra |  | H | 0.1375 | 3 | 19.16 | 2.7135
Insumo | 20060 | EMOP | MAO-DE-OBRA DE ELETRICISTA DA CONSTRUCAO CIVIL, INCLUSIVE ENCARGOS SOCIAIS DESON ERADOS | Mão de Obra |  | H | 0.1375 | 3 | 26.52 | 3.7559
[5 empty] | MO sem LS => | 6.46 | LS => | 0.01 | MO com LS => | 6.4694
[5 empty] | Valor do BDI => | 42.52 |  | Valor com BDI => |  | 206.57
[7 empty] | Quant. => | 2,00 | Preço Total => | 413.14
13.1.49 | Código | Banco | Descrição | Tipo |  | Und | Quant. | Porcent. | Valor Unit | Total
Composição | 15.007.0529-A | EMOP | DISJUNTOR/INTERRUPTOR DIFERENCIAL RESIDUAL(DDR),CLASSE AC,4 POLOS,INSTANTANEO,CORRENTE NOMINAL(IN)125AX415V,SENSIBILIDAD E 30MA/300MA.FORNECIMENTO E COLOCACAO 4 POLOS, INST.,C.NOMINAL 125AX415V,SENSIBILIDADE 30MA/300MA CARGOS SOCIAIS DESONERADOS GOS SOCIAIS DESONERADOS | 15 |  | UN | 1 |  | 740.9 | 740.9
Insumo | 20132 | EMOP | MAO-DE-OBRA DE SERVENTE DA CONSTRUCAO CI VIL, INCLUSIVE ENCARGOS SOCIAIS DESONERA DOS | Mão de Obra |  | H | 0.1625 | 3 | 19.16 | 3.2069
Insumo | 20060 | EMOP | MAO-DE-OBRA DE ELETRICISTA DA CONSTRUCAO CIVIL, INCLUSIVE ENCARGOS SOCIAIS DESON ERADOS | Mão de Obra |  | H | 0.1625 | 3 | 26.52 | 4.4388
Insumo | 11873 | EMOP | DISJUNTOR/INTERRUPTOR DIFERENCIAL RESIDU AL (DDR), CLASSE AC, 4 POLOS, INST.,C.NO MINAL 125AX415V,SENSIBILIDADE 30MA/300MA | Material |  | UN | 1 | 0 | 733.26 | 733.26
[5 empty] | MO sem LS => | 7.64 | LS => | 0.01 | MO com LS => | 7.6457
[5 empty] | Valor do BDI => | 192.04 |  | Valor com BDI => |  | 932.94
[7 empty] | Quant. => | 1,00 | Preço Total => | 932.94
13.1.50 | Código | Banco | Descrição | Tipo |  | Und | Quant. | Porcent. | Valor Unit | Total
Composição | 15.007.0575-A | EMOP | DISJUNTOR TERMOMAGNETICO,BIPOLAR,DE 10 A 32A,3KA,MODELO DIN, TIPO C.FORNECIMENTO E COLOCACAO CARGOS SOCIAIS DESONERADOS GOS SOCIAIS DESONERADOS | 15 |  | UN | 1 |  | 34.07 | 34.07
Insumo | 20060 | EMOP | MAO-DE-OBRA DE ELETRICISTA DA CONSTRUCAO CIVIL, INCLUSIVE ENCARGOS SOCIAIS DESON ERADOS | Mão de Obra |  | H | 0.1375 | 3 | 26.52 | 3.7559
Insumo | 20132 | EMOP | MAO-DE-OBRA DE SERVENTE DA CONSTRUCAO CI VIL, INCLUSIVE ENCARGOS SOCIAIS DESONERA DOS | Mão de Obra |  | H | 0.1375 | 3 | 19.16 | 2.7135
Insumo | 04326 | EMOP | DISJUNTOR, BIPOLAR, DE 10A A 32A, 3KA, M ODELO DIN, TIPO C | Material |  | UN | 1 | 0 | 27.61 | 27.61
[5 empty] | MO sem LS => | 6.46 | LS => | 0.01 | MO com LS => | 6.4694
[5 empty] | Valor do BDI => | 8.83 |  | Valor com BDI => |  | 42.9
[7 empty] | Quant. => | 77,00 | Preço Total => | 3303.3
13.1.51 | Código | Banco | Descrição | Tipo |  | Und | Quant. | Porcent. | Valor Unit | Total
Composição | 15.007.0576-A | EMOP | DISJUNTOR TERMOMAGNETICO,BIPOLAR,DE 40 A 63A,3KA,MODELO DIN, TIPO C.FORNECIMENTO E COLOCACAO CARGOS SOCIAIS DESONERADOS GOS SOCIAIS DESONERADOS | 15 |  | UN | 1 |  | 35.3 | 35.3
Insumo | 20132 | EMOP | MAO-DE-OBRA DE SERVENTE DA CONSTRUCAO CI VIL, INCLUSIVE ENCARGOS SOCIAIS DESONERA DOS | Mão de Obra |  | H | 0.1375 | 3 | 19.16 | 2.7135
Insumo | 14863 | EMOP | DISJUNTOR BIPOLAR, 40A A 63A, 3KA, MODEL O DIN, TIPO C | Material |  | UN | 1 | 0 | 28.84 | 28.84
Insumo | 20060 | EMOP | MAO-DE-OBRA DE ELETRICISTA DA CONSTRUCAO CIVIL, INCLUSIVE ENCARGOS SOCIAIS DESON ERADOS | Mão de Obra |  | H | 0.1375 | 3 | 26.52 | 3.7559
[5 empty] | MO sem LS => | 6.46 | LS => | 0.01 | MO com LS => | 6.4694
[5 empty] | Valor do BDI => | 9.15 |  | Valor com BDI => |  | 44.45
[7 empty] | Quant. => | 27,00 | Preço Total => | 1200.15
13.1.52 | Código | Banco | Descrição | Tipo |  | Und | Quant. | Porcent. | Valor Unit | Total
Composição | 15.007.0570-A | EMOP | DISJUNTOR TERMOMAGNETICO,MONOPOLAR,DE 10 A 32A,3KA,MODELO DI N,TIPO C.FORNECIMENTO E COLOCACAO CARGOS SOCIAIS DESONERADOS GOS SOCIAIS DESONERADOS | 15 |  | UN | 1 |  | 12.96 | 12.96
Insumo | 02315 | EMOP | DISJUNTOR, MONOPOLAR, DE 10 A 32A, 3KA, MODELO DIN, TIPO C | Material |  | UN | 1 | 0 | 7.08 | 7.08
Insumo | 20132 | EMOP | MAO-DE-OBRA DE SERVENTE DA CONSTRUCAO CI VIL, INCLUSIVE ENCARGOS SOCIAIS DESONERA DOS | Mão de Obra |  | H | 0.125 | 3 | 19.16 | 2.4668
Insumo | 20060 | EMOP | MAO-DE-OBRA DE ELETRICISTA DA CONSTRUCAO CIVIL, INCLUSIVE ENCARGOS SOCIAIS DESON ERADOS | Mão de Obra |  | H | 0.125 | 3 | 26.52 | 3.4144
[5 empty] | MO sem LS => | 5.88 | LS => | 0 | MO com LS => | 5.8813
[5 empty] | Valor do BDI => | 3.35 |  | Valor com BDI => |  | 16.31
[7 empty] | Quant. => | 109,00 | Preço Total => | 1777.79
13.1.53 | Código | Banco | Descrição | Tipo |  | Und | Quant. | Porcent. | Valor Unit | Total
Composição | 15.007.0600-A | EMOP | DISJUNTOR TERMOMAGNETICO,TRIPOLAR,DE 10 A 32A,3KA,MODELO DIN ,TIPO C.FORNECIMENTO E COLOCACAO CARGOS SOCIAIS DESONERADOS GOS SOCIAIS DESONERADOS | 15 |  | UN | 1 |  | 45.24 | 45.24
Insumo | 20060 | EMOP | MAO-DE-OBRA DE ELETRICISTA DA CONSTRUCAO CIVIL, INCLUSIVE ENCARGOS SOCIAIS DESON ERADOS | Mão de Obra |  | H | 0.15 | 3 | 26.52 | 4.0973
Insumo | 02440 | EMOP | DISJUNTOR, TRIPOLAR, DE 10 A 32A, 3KA, M ODELO DIN, TIPO C | Material |  | UN | 1 | 0 | 38.19 | 38.19
Insumo | 20132 | EMOP | MAO-DE-OBRA DE SERVENTE DA CONSTRUCAO CI VIL, INCLUSIVE ENCARGOS SOCIAIS DESONERA DOS | Mão de Obra |  | H | 0.15 | 3 | 19.16 | 2.9602
[5 empty] | MO sem LS => | 7.05 | LS => | 0.01 | MO com LS => | 7.0576
[5 empty] | Valor do BDI => | 11.72 |  | Valor com BDI => |  | 56.96
[7 empty] | Quant. => | 11,00 | Preço Total => | 626.56
13.1.54 | Código | Banco | Descrição | Tipo |  | Und | Quant. | Porcent. | Valor Unit | Total
Composição | 15.007.0601-A | EMOP | DISJUNTOR TERMOMAGNETICO TRIPOLAR,DE 40 A 63A,3KA,MODELO DIN ,TIPO C.FORNECIMENTO E COLOCACAO CARGOS SOCIAIS DESONERADOS GOS SOCIAIS DESONERADOS | 15 |  | UN | 1 |  | 55.46 | 55.46
Insumo | 11656 | EMOP | DISJUNTOR, TRIPOLAR, DE 40 A 63A, 3KA, M ODELO DIN, TIPO C | Material |  | UN | 1 | 0 | 48.41 | 48.41
Insumo | 20060 | EMOP | MAO-DE-OBRA DE ELETRICISTA DA CONSTRUCAO CIVIL, INCLUSIVE ENCARGOS SOCIAIS DESON ERADOS | Mão de Obra |  | H | 0.15 | 3 | 26.52 | 4.0973
Insumo | 20132 | EMOP | MAO-DE-OBRA DE SERVENTE DA CONSTRUCAO CI VIL, INCLUSIVE ENCARGOS SOCIAIS DESONERA DOS | Mão de Obra |  | H | 0.15 | 3 | 19.16 | 2.9602
[5 empty] | MO sem LS => | 7.05 | LS => | 0.01 | MO com LS => | 7.0576
[5 empty] | Valor do BDI => | 14.37 |  | Valor com BDI => |  | 69.83
[7 empty] | Quant. => | 11,00 | Preço Total => | 768.13
13.1.55 | Código | Banco | Descrição | Tipo |  | Und | Quant. | Porcent. | Valor Unit | Total
Composição | 15.007.0605-A | EMOP | DISJUNTOR TERMOMAGNETICO,TRIPOLAR,DE 80 A 100A,3KA,MODELO DI N,TIPO C.FORNECIMENTO E COLOCACAO CARGOS SOCIAIS DESONERADOS GOS SOCIAIS DESONERADOS | 15 |  | UN | 1 |  | 173.95 | 173.95
Insumo | 20132 | EMOP | MAO-DE-OBRA DE SERVENTE DA CONSTRUCAO CI VIL, INCLUSIVE ENCARGOS SOCIAIS DESONERA DOS | Mão de Obra |  | H | 0.15 | 3 | 19.16 | 2.9602
Insumo | 02441 | EMOP | DISJUNTOR, TRIPOLAR, DE 80 A 100A, 3KA, MODELO DIN, TIPO C | Material |  | UN | 1 | 0 | 166.9 | 166.9
Insumo | 20060 | EMOP | MAO-DE-OBRA DE ELETRICISTA DA CONSTRUCAO CIVIL, INCLUSIVE ENCARGOS SOCIAIS DESON ERADOS | Mão de Obra |  | H | 0.15 | 3 | 26.52 | 4.0973
[5 empty] | MO sem LS => | 7.05 | LS => | 0.01 | MO com LS => | 7.0576
[5 empty] | Valor do BDI => | 45.08 |  | Valor com BDI => |  | 219.03
[7 empty] | Quant. => | 4,00 | Preço Total => | 876.12
13.1.56 | Código | Banco | Descrição | Tipo |  | Und | Quant. | Porcent. | Valor Unit | Total
Composição | 064157 | SBC | QUADRO DISTRIBUICAO 24 DISJUNTORES-GERAL 200A | INSTALACOES ELETRICAS - QUADROS |  | UN | 1 |  | 1978.42 | 1978.42
Insumo | 004892 | SBC | DISJUNTOR TRIPOLAR 100A CURVA C SDD3C100 10KA STECK | Material |  | UN | 1 | 0 | 190.28 | 190.28
Insumo | 004897 | SBC | DISJUNTOR MONOPOLAR NEMA 30A BIVOLT FHN FAME | Material |  | UN | 1 | 0 | 35.99 | 35.99
Insumo | 099806 | SBC | AJUDANTE DE ELETRICISTA | Mão de Obra |  | H | 7 | 0 | 20.5158 | 143.6103
Insumo | 004896 | SBC | DISJUNTOR MONOPOLAR 20A CURVA C SDD61C20 STECK | Material |  | UN | 3 | 0 | 8.45 | 25.35
Insumo | 020854 | SBC | QUADRO DE DISTRIBUICAO METALICO DE EMBUTIR 24 DISJUNTORES +BARRAMENTO 904502N CEMAR | Material |  | UN | 1 | 0 | 540 | 540
Insumo | 004882 | SBC | DISJUNTOR BIPOLAR 20A CURVA B EZ9F13220 SCHNEIDER | Material |  | UN | 1 | 0 | 69.9 | 69.9
Insumo | 099250 | SBC | ELETRICISTA | Mão de Obra |  | H | 7 | 0 | 26.9283 | 188.4978
Insumo | 004883 | SBC | DISJUNTOR BIPOLAR 32A CURVA C SIEMENS | Material |  | UN | 18 | 0 | 43.6 | 784.8
[5 empty] | MO sem LS => | 332.1 | LS => | 0.01 | MO com LS => | 332.1081
[5 empty] | Valor do BDI => | 512.8 |  | Valor com BDI => |  | 2491.22
[7 empty] | Quant. => | 1,00 | Preço Total => | 2491.22
13.1.57 | Código | Banco | Descrição | Tipo |  | Und | Quant. | Porcent. | Valor Unit | Total
Composição | 064057 | SBC | QUADRO DISTR.16 DISJUNTORES + GERAL + BARRAMENTO | INSTALACOES ELETRICAS - QUADROS |  | UN | 1 |  | 1991.68 | 1991.68
Insumo | 007863 | SBC | BUCHA/ARRUELA DE ALUMINIO PARA ELETRODUTO 1" | Material |  | CJ | 2 | 0 | 5.29 | 10.58
Insumo | 004883 | SBC | DISJUNTOR BIPOLAR 32A CURVA C SIEMENS | Material |  | UN | 1 | 0 | 43.6 | 43.6
Insumo | 099806 | SBC | AJUDANTE DE ELETRICISTA | Mão de Obra |  | H | 4.185 | 0 | 20.5158 | 85.8584
Insumo | 004882 | SBC | DISJUNTOR BIPOLAR 20A CURVA B EZ9F13220 SCHNEIDER | Material |  | UN | 15 | 0 | 69.9 | 1048.5
Insumo | 004597 | SBC | QUADRO DISTRIBUICAO 16 DISJUNTORES 100A+ BARRAMENTO | Material |  | UN | 1 | 0 | 690.45 | 690.45
Insumo | 099250 | SBC | ELETRICISTA | Mão de Obra |  | H | 4.185 | 0 | 26.9283 | 112.6948
[5 empty] | MO sem LS => | 198.55 | LS => | 0 | MO com LS => | 198.5532
[5 empty] | Valor do BDI => | 516.24 |  | Valor com BDI => |  | 2507.92
[7 empty] | Quant. => | 3,00 | Preço Total => | 7523.76
13.1.58 | Código | Banco | Descrição | Tipo |  | Und | Quant. | Porcent. | Valor Unit | Total
Composição | 15.007.0435-A | EMOP | QUADRO DE DISTRIBUICAO DE ENERGIA,150A,PARA DISJUNTORES TERM O-MAGNETICOS UNIPOLARES,DE SOBREPOR,COM PORTA E BARRAMENTOS DE FASE,NEUTRO E TERRA,TRIFASICO,PARA INSTALACAO DE ATE 50 D ISJUNTORES COM DISPOSITIVO PARA CHAVE GERAL.FORNECIMENTO E C OLOCACAO O TRIFASICO E NEUTRO,DISP.P/CHAVE GERAL,P/ATE 50 DISJUNTORES CARGOS SOCIAIS DESONERADOS GOS SOCIAIS DESONERADOS | 15 |  | UN | 1 |  | 1469.35 | 1469.35
Insumo | 20132 | EMOP | MAO-DE-OBRA DE SERVENTE DA CONSTRUCAO CI VIL, INCLUSIVE ENCARGOS SOCIAIS DESONERA DOS | Mão de Obra |  | H | 4.5 | 3 | 19.16 | 88.8066
Insumo | 20060 | EMOP | MAO-DE-OBRA DE ELETRICISTA DA CONSTRUCAO CIVIL, INCLUSIVE ENCARGOS SOCIAIS DESON ERADOS | Mão de Obra |  | H | 4.5 | 3 | 26.52 | 122.9202
Insumo | 11863 | EMOP | QUADRO DE DISTRIBUICAO DE ENERGIA,150A,D E SOBREPOR,BARRAMENTO TRIFASICO E NEUTRO ,DISP.P/CHAVE GERAL,P/ATE 50 DISJUNTORES | Material |  | UN | 1 | 0 | 1257.63 | 1257.63
[5 empty] | MO sem LS => | 211.72 | LS => | 0.01 | MO com LS => | 211.7268
[5 empty] | Valor do BDI => | 380.85 |  | Valor com BDI => |  | 1850.2
[7 empty] | Quant. => | 11,00 | Preço Total => | 20352.2
13.1.59 | Código | Banco | Descrição | Tipo |  | Und | Quant. | Porcent. | Valor Unit | Total
Composição | 15.007.0440-A | EMOP | QUADRO DE DISTRIBUICAO DE ENERGIA,150A,PARA DISJUNTORES TERM O-MAGNETICOS UNIPOLARES,DE SOBREPOR,COM PORTA E BARRAMENTOS DE FASE,NEUTRO E TERRA,TRIFASICO,PARA INSTALACAO DE ATE 72 D ISJUNTORES COM DISPOSITIVO PARA CHAVE GERAL.FORNECIMENTO E C OLOCACAO O TRIFASICO E NEUTRO,DISP.P/CHAVE GERAL,P/ATE 72 DISJUNTORES CARGOS SOCIAIS DESONERADOS GOS SOCIAIS DESONERADOS | 15 |  | UN | 1 |  | 1781.11 | 1781.11
Insumo | 20060 | EMOP | MAO-DE-OBRA DE ELETRICISTA DA CONSTRUCAO CIVIL, INCLUSIVE ENCARGOS SOCIAIS DESON ERADOS | Mão de Obra |  | H | 4.5 | 3 | 26.52 | 122.9202
Insumo | 14716 | EMOP | QUADRO DE DISTRIBUICAO DE ENERGIA,150A,D E SOBREPOR,BARRAMENTO TRIFASICO E NEUTRO ,DISP.P/CHAVE GERAL,P/ATE 72 DISJUNTORES | Material |  | UN | 1 | 0 | 1569.39 | 1569.39
Insumo | 20132 | EMOP | MAO-DE-OBRA DE SERVENTE DA CONSTRUCAO CI VIL, INCLUSIVE ENCARGOS SOCIAIS DESONERA DOS | Mão de Obra |  | H | 4.5 | 3 | 19.16 | 88.8066
[5 empty] | MO sem LS => | 211.72 | LS => | 0.01 | MO com LS => | 211.7268
[5 empty] | Valor do BDI => | 461.66 |  | Valor com BDI => |  | 2242.77
[7 empty] | Quant. => | 2,00 | Preço Total => | 4485.54
13.1.60 | Código | Banco | Descrição | Tipo |  | Und | Quant. | Porcent. | Valor Unit | Total
Composição | 060059 | SBC | LUMINARIA COMERCIAL EMBUTIR ALETADA T8 2X18/32/40W - HGE | INSTALACOES ELETRICAS - LUMINARIAS |  | UN | 1 |  | 286.03 | 286.03
Insumo | 000220 | SBC | LUMINARIA COMERCIAL EMBUTIR ALETADA T8 2X18/32/40W HGE | Material |  | UN | 1 | 0 | 135.72 | 135.72
Insumo | 049516 | SBC | LAMPADA FLUORESCENTE TUBULAR T8 32W LUZ NEUTRA PHILIPS | Material |  | UN | 2 | 0 | 18.99 | 37.98
Insumo | 004915 | SBC | REATOR ELETROMAGNETICO PARTIDA RAPIDA 2x40W | Material |  | UN | 1 | 0 | 35 | 35
Insumo | 099250 | SBC | ELETRICISTA | Mão de Obra |  | H | 1.422 | 0 | 26.9283 | 38.292
Insumo | 099806 | SBC | AJUDANTE DE ELETRICISTA | Mão de Obra |  | H | 1.898 | 0 | 20.5158 | 38.9389
Insumo | 003420 | SBC | FITA ISOLANTE HIGHLAND ADESIVA 19m x 20mm | Material |  | M | 0.1 | 0 | 1.09 | 0.109
[5 empty] | MO sem LS => | 77.23 | LS => | 0 | MO com LS => | 77.2309
[5 empty] | Valor do BDI => | 74.14 |  | Valor com BDI => |  | 360.17
[7 empty] | Quant. => | 80,00 | Preço Total => | 28813.6
13.1.61 | Código | Banco | Descrição | Tipo |  | Und | Quant. | Porcent. | Valor Unit | Total
Composição | 060193 | SBC | LUMINARIA DE SOBREPOR PLAFON BRANCA 30x60cm 36W LED | INSTALACOES ELETRICAS - LUMINARIAS |  | UN | 1 |  | 184.83 | 184.83
Insumo | 099806 | SBC | AJUDANTE DE ELETRICISTA | Mão de Obra |  | H | 1.023 | 0 | 20.5158 | 20.9876
Insumo | 041121 | SBC | LUMINARIA DE SOBREPOR PLAFON BRANCA 30x60cm 36W LED | Material |  | UN | 1 | 0 | 134.91 | 134.91
Insumo | 003420 | SBC | FITA ISOLANTE HIGHLAND ADESIVA 19m x 20mm | Material |  | M | 0.15 | 0 | 1.09 | 0.1635
Insumo | 098755 | SBC | CABO AFUMEX GREEN 450/750V 1,5mm2 | Material |  | M | 0.525 | 0 | 2.34 | 1.2285
Insumo | 099250 | SBC | ELETRICISTA | Mão de Obra |  | H | 1.023 | 0 | 26.9283 | 27.5476
[5 empty] | MO sem LS => | 48.53 | LS => | 0.01 | MO com LS => | 48.5352
[5 empty] | Valor do BDI => | 47.9 |  | Valor com BDI => |  | 232.73
[7 empty] | Quant. => | 40,00 | Preço Total => | 9309.2
13.1.62 | Código | Banco | Descrição | Tipo |  | Und | Quant. | Porcent. | Valor Unit | Total
Composição | 060105 | SBC | LUMINARIA PERFIL DE EMBUTIR LED INTEGRADO LINIE STH6975/27 | INSTALACOES ELETRICAS - LUMINARIAS |  | UN | 1 |  | 351.15 | 351.15
Insumo | 006266 | SBC | LUMINARIA PERFIL DE EMBUTIR LED INTEGRADO LINIE STH6975/27 | Material |  | UN | 1 | 0 | 243.56 | 243.56
Insumo | 097641 | SBC | ILUMINACAO - FONTE PARA LED 15W 24V STH6894 STELLA | Material |  | UN | 1 | 0 | 70.21 | 70.21
Insumo | 003420 | SBC | FITA ISOLANTE HIGHLAND ADESIVA 19m x 20mm | Material |  | M | 0.1 | 0 | 1.09 | 0.109
Insumo | 098755 | SBC | CABO AFUMEX GREEN 450/750V 1,5mm2 | Material |  | M | 1.05 | 0 | 2.34 | 2.457
Insumo | 099250 | SBC | ELETRICISTA | Mão de Obra |  | H | 0.734 | 0 | 26.9283 | 19.7653
Insumo | 099806 | SBC | AJUDANTE DE ELETRICISTA | Mão de Obra |  | H | 0.734 | 0 | 20.5158 | 15.0586
[5 empty] | MO sem LS => | 34.82 | LS => | 0 | MO com LS => | 34.8239
[5 empty] | Valor do BDI => | 91.02 |  | Valor com BDI => |  | 442.17
[7 empty] | Quant. => | 233,00 | Preço Total => | 103025.61
13.1.63 | Código | Banco | Descrição | Tipo |  | Und | Quant. | Porcent. | Valor Unit | Total
Composição | 060189 | SBC | SPOT EMBUTIDO RETANGULAR PARA 3 LAMPADAS LED PAR 20 | INSTALACOES ELETRICAS - LUMINARIAS |  | UN | 1 |  | 351.74 | 351.74
Insumo | 099250 | SBC | ELETRICISTA | Mão de Obra |  | H | 0.925 | 0 | 26.9283 | 24.9086
Insumo | 098755 | SBC | CABO AFUMEX GREEN 450/750V 1,5mm2 | Material |  | M | 0.525 | 0 | 2.34 | 1.2285
Insumo | 099806 | SBC | AJUDANTE DE ELETRICISTA | Mão de Obra |  | H | 1.423 | 0 | 20.5158 | 29.1939
Insumo | 003420 | SBC | FITA ISOLANTE HIGHLAND ADESIVA 19m x 20mm | Material |  | M | 0.1 | 0 | 1.09 | 0.109
Insumo | 006227 | SBC | ILUMINACAO - SPOT EMBUTIDO RETANGULAR PARA 3 LAMPADAS PAR 20 | Material |  | UN | 1 | 0 | 257.63 | 257.63
Insumo | 061410 | SBC | LAMPADA PAR 20 LED 6W BIVOLT | Material |  | UN | 3 | 0 | 12.89 | 38.67
[5 empty] | MO sem LS => | 54.1 | LS => | 0 | MO com LS => | 54.1026
[5 empty] | Valor do BDI => | 91.17 |  | Valor com BDI => |  | 442.91
[7 empty] | Quant. => | 169,00 | Preço Total => | 74851.79
13.1.64 | Código | Banco | Descrição | Tipo |  | Und | Quant. | Porcent. | Valor Unit | Total
Composição | 060080 | SBC | SPOT BRANCO EMBUTIR REDONDO COB 5W LED 5000K LUZ BRANCA FRIA | INSTALACOES ELETRICAS - LUMINARIAS |  | UN | 1 |  | 62.01 | 62.01
Insumo | 000668 | SBC | ILUMINACAO - SPOT BRANCO EMBUTIR REDONDO COB 5W LED 5000K LUZ BRANCA FRIA | Material |  | UN | 1 | 0 | 16.9 | 16.9
Insumo | 098755 | SBC | CABO AFUMEX GREEN 450/750V 1,5mm2 | Material |  | M | 0.525 | 0 | 2.34 | 1.2285
Insumo | 099806 | SBC | AJUDANTE DE ELETRICISTA | Mão de Obra |  | H | 0.925 | 0 | 20.5158 | 18.9771
Insumo | 099250 | SBC | ELETRICISTA | Mão de Obra |  | H | 0.925 | 0 | 26.9283 | 24.9086
[5 empty] | MO sem LS => | 43.88 | LS => | 0.01 | MO com LS => | 43.8857
[5 empty] | Valor do BDI => | 16.07 |  | Valor com BDI => |  | 78.08
[7 empty] | Quant. => | 273,00 | Preço Total => | 21315.84
13.1.65 | Código | Banco | Descrição | Tipo |  | Und | Quant. | Porcent. | Valor Unit | Total
Composição | 060117 | SBC | SPOT EMBUTIR RECUADO II 1XDICROICA GU10 B50321BT NEW LINE | INSTALACOES ELETRICAS - LUMINARIAS |  | UN | 1 |  | 128.67 | 128.67
Insumo | 099806 | SBC | AJUDANTE DE ELETRICISTA | Mão de Obra |  | H | 1.163 | 0 | 20.5158 | 23.8598
Insumo | 047091 | SBC | LAMPADA LED MR11 MINIDICROICA 2W GU10 BIVOLT | Material |  | UN | 1 | 0 | 17.6 | 17.6
Insumo | 006228 | SBC | ILUMINACAO - SPOT EMBUTIR RECUADO II 1XDICROICA GU10 B50321BT NEW LINE | Material |  | UN | 1 | 0 | 60.97 | 60.97
Insumo | 099250 | SBC | ELETRICISTA | Mão de Obra |  | H | 0.925 | 0 | 26.9283 | 24.9086
Insumo | 003420 | SBC | FITA ISOLANTE HIGHLAND ADESIVA 19m x 20mm | Material |  | M | 0.1 | 0 | 1.09 | 0.109
Insumo | 098755 | SBC | CABO AFUMEX GREEN 450/750V 1,5mm2 | Material |  | M | 0.525 | 0 | 2.34 | 1.2285
[5 empty] | MO sem LS => | 48.76 | LS => | 0.01 | MO com LS => | 48.7685
[5 empty] | Valor do BDI => | 33.35 |  | Valor com BDI => |  | 162.02
[7 empty] | Quant. => | 16,00 | Preço Total => | 2592.32
13.1.66 | Código | Banco | Descrição | Tipo |  | Und | Quant. | Porcent. | Valor Unit | Total
Composição | 059227 | SBC | CAIXA DE PASSAGEM EM ALUMINIO 40X40X20 STAMPLAC | INSTALACOES DE TELEFONE-LOGICA-CFTV-CATV |  | UN | 1 |  | 395.15 | 395.15
Insumo | 099250 | SBC | ELETRICISTA | Mão de Obra |  | H | 0.956 | 0 | 26.9283 | 25.7434
Insumo | 014203 | SBC | BUCHA DE NYLON PARA FIXACAO TIPO S8 C/PARAFUSO | Material |  | UN | 4 | 0 | 1.36 | 5.44
Insumo | 099806 | SBC | AJUDANTE DE ELETRICISTA | Mão de Obra |  | H | 0.956 | 0 | 20.5158 | 19.6131
Insumo | 012068 | SBC | CAIXA DE PASSAGEM EM ALUMINIO 40X40X20 STAMPLAC | Material |  | UN | 1 | 0 | 344.36 | 344.36
[5 empty] | MO sem LS => | 45.35 | LS => | 0.01 | MO com LS => | 45.3565
[5 empty] | Valor do BDI => | 102.42 |  | Valor com BDI => |  | 497.57
[7 empty] | Quant. => | 2,00 | Preço Total => | 995.14
13.1.67 | Código | Banco | Descrição | Tipo |  | Und | Quant. | Porcent. | Valor Unit | Total
Composição | COMP_BE_23- O/D | Próprio | SUBESTAÇÃO COMPLETA COM TRANSFORMADOR A SECO COM 30% PARA ACESSÓRIOS NO GERAL REF: EMOP (15.011.0160-0/A) | INEL - INSTALAÇÃO ELÉTRICA/ELETRIFICAÇÃO E ILUMINAÇÃO EXTERNA |  | UN | 1 |  | 211242.87 | 211242.87
Composição Auxiliar | 19.004.0080-C | EMOP | GUINDAUTO COM CAPACIDADE MAXIMA DE CARGA EM TORNO DE 3,5T A APROXIMADAMENTE 2,00M E ALCANCE MAXIMO VERTICAL(DO SOLO)A AP ROXIMADAMENTE 7,00M,ANGULO DE GIRO DE 180º,MONTADO SOBRE CHA SSIS DE CAMINHAO,EXCLUSIVE ESTE.SAO CONSIDERADOS DOIS AJUDAN TES,EXCLUSIVE OPERADOR QUE E CONSIDERADO O MOTORISTA DO CAMI NHAO -4, GRAU SAE 20W-40 SSIS, CAPACIDADE DE 3,5T GOS SOCIAIS DESONERADOS | 19 |  | H | 3 | 0 | 64.4935 | 193.4805
Composição Auxiliar | 88316 | SINAPI | SERVENTE COM ENCARGOS COMPLEMENTARES | Livro SINAPI: Cálculos e Parâmetros |  | H | 50 | 0 | 29.6085 | 1480.4262
Composição Auxiliar | 15.036.0077-A | EMOP | ELETRODUTO DE PVC RIGIDO ROSQUEAVEL DE 4",INCLUSIVE CONEXOES E EMENDAS,EXCLUSIVE ABERTURA E FECHAMENTO DE RASGO.FORNECIM ENTO E ASSENTAMENTO EXTREMIDADES,EM BARRAS DE 3 METROS,DE 4" CARGOS SOCIAIS DESONERADOS GOS SOCIAIS DESONERADOS | 15 |  | M | 1.17 | 0 | 46.4861 | 54.3887
Composição Auxiliar | 88264 | SINAPI | ELETRICISTA COM ENCARGOS COMPLEMENTARES | Livro SINAPI: Cálculos e Parâmetros |  | H | 60 | 0 | 37.5597 | 2253.5836
Composição Auxiliar | 15.007.0270-A | EMOP | DISJUNTOR TRIFASICO A VACUO,ACIONAMENTO MANUAL,COM 630A, 17, 5KV, 350MVA.FORNECIMENTO E COLOCACAO 3%-DESGASTE DE FERRAMENTAS E EPI | 0 |  | UN | 1 | 0 | 21645.1516 | 21645.1516
Composição Auxiliar | 04.005.0123-B | EMOP | TRANSPORTE DE CARGA DE QUALQUER NATUREZA,EXCLUSIVE AS DESPES AS DE CARGA E DESCARGA,TANTO DE ESPERA DO CAMINHAO COMO DO S ERVENTE OU EQUIPAMENTO AUXILIAR,A VELOCIDADE MEDIA DE 30KM/H ,EM CAMINHAO BASCULANTE A OLEO DIESEL,COM CAPACIDADE UTIL DE 8T | 4 |  | T X KM | 16 | 0 | 1.7959 | 28.7337
Composição Auxiliar | 15.034.0021-A | EMOP | ELETRODUTO DE FERRO GALVANIZADO,TIPO MEDIO,DIAMETRO DE 1",IN CLUSIVE CONEXOES E EMENDAS,EXCLUSIVE ABERTURA E FECHAMENTO D E RASGO.FORNECIMENTO E ASSENTAMENTO NBR 5624, EM BARRAS DE 3M, DE 1" CARGOS SOCIAIS DESONERADOS GOS SOCIAIS DESONERADOS | 15 |  | M | 4.56 | 0 | 23.0975 | 105.3244
Composição Auxiliar | 15.034.0020-A | EMOP | ELETRODUTO DE FERRO GALVANIZADO,TIPO MEDIO,DIAMETRO DE 3/4", INCLUSIVE CONEXOES E EMENDAS,EXCLUSIVE ABERTURA E FECHAMENTO DE RASGO.FORNECIMENTO E ASSENTAMENTO NBR 5624, EM BARRAS DE 3M, DE 3/4" CARGOS SOCIAIS DESONERADOS GOS SOCIAIS DESONERADOS | 15 |  | M | 2.88 | 0 | 17.5596 | 50.5715
Composição Auxiliar | 88309 | SINAPI | PEDREIRO COM ENCARGOS COMPLEMENTARES | Livro SINAPI: Cálculos e Parâmetros |  | H | 50 | 0 | 37.8273 | 1891.3638
Composição Auxiliar | 06.014.0057-A | EMOP | CAIXA DE PASSAGEM EM ALVENARIA DE TIJOLO MACICO(7X10X20CM),E M PAREDES DE UMA VEZ(0,20M),DE 0,60X0,60X1,00M,EXCLUSIVE TAM PA,UTILIZANDO ARGAMASSA DE CIMENTO E AREIA,NO TRACO 1:4 EM V OLUME,COM FUNDO EM CONCRETO SIMPLES PROVIDO DE CALHA INTERNA ,SENDO AS PAREDES REVESTIDAS INTERNAMENTE COM A MESMA ARGAMA SSA NCARGOS SOCIAIS DESONERADOS DOS GOS SOCIAIS DESONERADOS | 6 |  | UN | 1 | 0 | 1500.0452 | 1500.0452
Composição Auxiliar | 15.018.0540-A | EMOP | ELETROCALHA LISA,COM TAMPA,TIPO "U",50X50MM,TRATAMENTO SUPER FICIAL PRE-ZINCADO A QUENTE,INCLUSIVE CONEXOES,ACESSORIOS E FIXACAO SUPERIOR.FORNECIMENTO E COLOCACAO , DE (30X20)MM A, SEM TAMPA 0MM (LARGURA X ABA) MM CARGOS SOCIAIS DESONERADOS GOS SOCIAIS DESONERADOS | 15 |  | M | 7.9 | 0 | 78.7777 | 622.3437
Insumo | MAT032650 | SCO | Chave seccionadora media tensao, tipo NTL-2, 630A, 17,50Kv, com contatos auxiliares 2NA-2NF e bloqueio Kirk simples, para operacao sem carga e instalacao abrigada, comando manual CQ3 com alavanca de ferro fundido, acionamento simultaneo nas 3 fases, ate 38Kv, ABB ou similar | Material |  | un | 3 | 0 | 3108 | 9324
Insumo | 05537 | EMOP | LUMINARIA A PROVA DE EXPLOSAO, CONSTRUID A EM ALUMINIO FUNDIDO, COM GRADE DE PROT ECAO, PARA LAMPADA LED ATE 30W, MISTA OU VAPOR DE MERCURIO ATE 250W, COLOC. TETO | Material |  | UN | 3 | 0 | 818.38 | 2455.14
Insumo | COT. RELE | Próprio | RELE DE PROTEÇÃO 7104 PEXTRON | Material |  | UN | 1 | 0 | 7188.05 | 7188.05
Insumo | MAT032850 | SCO | Chave seccionadora trifasica, operacao sem carga, de 400A, 15Kv, acionamento simultaneo, para uso interno, com comando por punho, com base para fusivel | Material |  | un | 2 | 0 | 3003 | 6006
Insumo | 11568 | EMOP | MUFLA TERMINAL, EXTERNA, P/CABO DE 50MM2 | Material |  | UN | 4 | 0 | 244.32 | 977.28
Insumo | 07674 | EMOP | TERMINAL MECANICO DE PRESSAO P/LIGACAO D E UM CABO A BARRAMENTO, EM BRONZE, P/BIT OLAS DE 10 A 25MM2 | Material |  | UN | 33 | 0 | 5.27 | 173.91
Insumo | 05914 | EMOP | INTERRUPTOR DE SOBREPOR SIMPLES, DE 10A- 250V | Material |  | UN | 1 | 0 | 3.65 | 3.65
Insumo | 00289 | EMOP | CABO SOLIDO DE COBRE ELETROLITICO NU, TE MPERA MOLE, CLASSE 2, SECAO CIRCULAR DE 10,0 A 500,0MM2 | Material |  | KG | 12.56 | 0 | 91.82 | 1153.2592
Insumo | 11798 | EMOP | HASTE PARA ATERRAMENTO, DE COBRE,NO DIAM ETRO DE 5/8"(16MM) E COM COMPRIMENTO DE 2,40M | Material |  | UN | 8 | 0 | 37.3 | 298.4
Insumo | 07694 | EMOP | TERMINAL MECANICO A COMPRESSAO, EM BRONZ E, P/CABO NA BITOLA DE 010MM2 | Material |  | UN | 3 | 0 | 1 | 3
Insumo | 13252 | EMOP | TRANSFORMADOR DISTRIB.A SECO 225/KVA ABR IGADO CLASSE 15KV TENSAO PRIMARIA DE 13, 8KV, TENSAO SECUND.220/127V-60HZ,C/ACESS | Material |  | UN | 2 | 0 | 56000 | 112000
Insumo | 11943 | EMOP | CAIXA POLIMERICA DE INSPECAO DE ATERRAME NTO COM DIAMETRO SUPERIOR APROX. DE 23CM E ALTURA APROX. DE 25CM, COM TAMPA | Material |  | UN | 1 | 0 | 11.94 | 11.94
Insumo | 13831 | EMOP | CAIXA PARA MEDICAO E PROTECAO DE SIMPLIF ICADA (CMPS) | Material |  | UN | 1 | 0 | 2511.5 | 2511.5
Insumo | MAT140200 | SCO | Transformador de corrente, uso interno, encapsulados em resina Epoxi, com tensao maxima (Umax) ate 15Kv, impulso atmosferico (NBI) ate 110Kv, tensao suportavel de 60Hz ate 31Kv, sem religacao, fator termico (Ft) 1.2, corrente secundaria nominal (Is) de 5A, relacao 100/5A, classe de exatidao de 10A100, potencia termica de 15Kv, modelo BDE-2600, Isolet ou similar | Material |  | un | 6 | 0 | 3939.21 | 23635.26
Insumo | 000283 | SBC | TRANSFORMADOR DE POTENCIAL ISOLADO EPOOXICLASSE 36kV, 200VA | Material |  | UN | 4 | 0 | 3299.99 | 13199.96
Insumo | 11646 | EMOP | FONTE DE EMERGENCIA, NO BREAK, POTENCIA DE 2KVA, 127/220V-60HZ, AUTONOMIA A PLEN A CARGA DE 30MIN | Material |  | UN | 1 | 0 | 2265.99 | 2265.99
Insumo | 03996 | EMOP | TAMPAO DE FERRO FUNDIDO NODULAR, ARTICULADO, PARA CAIXA TIPO R1, CLASSE B125, CONFORME ABNT NBR10160 | Material |  | UN | 1 | 0 | 210.12 | 210.12
[5 empty] | MO sem LS => | 5473.72 | LS => | 0.01 | MO com LS => | 5473.729
[5 empty] | Valor do BDI => | 54754.15 |  | Valor com BDI => |  | 265997.02
[7 empty] | Quant. => | 1,00 | Preço Total => | 265997.02
13.2 |  |  | SISTEMA FOTOVOLTÁICO | [6 empty] | 1157564.5
13.2.1 | Código | Banco | Descrição | Tipo |  | Und | Quant. | Porcent. | Valor Unit | Total
Composição | 93002 | SINAPI | CABO DE COBRE FLEXÍVEL ISOLADO, 300 MM², ANTI-CHAMA 0,6/1,0 KV, PARA REDE ENTERRADA DE DISTRIBUIÇÃO DE ENERGIA ELÉTRICA - FORNECIMENTO E INSTALAÇÃO. AF_12/2021 | Redes Enterradas de Distribuição Elétrica |  | M | 1 |  | 337.85 | 337.85
Composição Auxiliar | 88264 | SINAPI | ELETRICISTA COM ENCARGOS COMPLEMENTARES | Livro SINAPI: Cálculos e Parâmetros |  | H | 0.3044 | 0 | 37.5597 | 11.4332
Composição Auxiliar | 88247 | SINAPI | AUXILIAR DE ELETRICISTA COM ENCARGOS COMPLEMENTARES | Livro SINAPI: Cálculos e Parâmetros |  | H | 0.3044 | 0 | 31.0868 | 9.4628
Insumo | 00001001 | SINAPI | CABO DE COBRE, FLEXIVEL, CLASSE 4 OU 5, ISOLACAO EM PVC/A, ANTICHAMA BWF-B, COBERTURA PVC-ST1, ANTICHAMA BWF-B, 1 CONDUTOR, 0,6/1 KV, SECAO NOMINAL 300 MM2 | Material |  | M | 1.015 | 0 | 312.18 | 316.8627
Insumo | 00021127 | SINAPI | FITA ISOLANTE ADESIVA ANTICHAMA, USO ATE 750 V, EM ROLO DE 19 MM X 5 M | Material |  | UN | 0.009 | 0 | 10.55 | 0.09495
[5 empty] | MO sem LS => | 14.77 | LS => | 0.01 | MO com LS => | 14.7776
[5 empty] | Valor do BDI => | 87.57 |  | Valor com BDI => |  | 425.42
[7 empty] | Quant. => | 11,50 | Preço Total => | 4892.33
13.2.2 | Código | Banco | Descrição | Tipo |  | Und | Quant. | Porcent. | Valor Unit | Total
Composição | 92996 | SINAPI | CABO DE COBRE FLEXÍVEL ISOLADO, 150 MM², ANTI-CHAMA 0,6/1,0 KV, PARA REDE ENTERRADA DE DISTRIBUIÇÃO DE ENERGIA ELÉTRICA - FORNECIMENTO E INSTALAÇÃO. AF_12/2021 | Redes Enterradas de Distribuição Elétrica |  | M | 1 |  | 161.48 | 161.48
Composição Auxiliar | 88247 | SINAPI | AUXILIAR DE ELETRICISTA COM ENCARGOS COMPLEMENTARES | Livro SINAPI: Cálculos e Parâmetros |  | H | 0.1715 | 0 | 31.0868 | 5.3314
Composição Auxiliar | 88264 | SINAPI | ELETRICISTA COM ENCARGOS COMPLEMENTARES | Livro SINAPI: Cálculos e Parâmetros |  | H | 0.1715 | 0 | 37.5597 | 6.4415
Insumo | 00000999 | SINAPI | CABO DE COBRE, FLEXIVEL, CLASSE 4 OU 5, ISOLACAO EM PVC/A, ANTICHAMA BWF-B, COBERTURA PVC-ST1, ANTICHAMA BWF-B, 1 CONDUTOR, 0,6/1 KV, SECAO NOMINAL 150 MM2 | Material |  | M | 1.015 | 0 | 147.41 | 149.6212
Insumo | 00021127 | SINAPI | FITA ISOLANTE ADESIVA ANTICHAMA, USO ATE 750 V, EM ROLO DE 19 MM X 5 M | Material |  | UN | 0.009 | 0 | 10.55 | 0.09495
[5 empty] | MO sem LS => | 8.32 | LS => | 0.01 | MO com LS => | 8.3257
[5 empty] | Valor do BDI => | 41.85 |  | Valor com BDI => |  | 203.33
[7 empty] | Quant. => | 8,59 | Preço Total => | 1746.6
13.2.3 | Código | Banco | Descrição | Tipo |  | Und | Quant. | Porcent. | Valor Unit | Total
Composição | 98297 | SINAPI | CABO ELETRÔNICO CATEGORIA 6, INSTALADO EM EDIFICAÇÃO INSTITUCIONAL - FORNECIMENTO E INSTALAÇÃO. AF_08/2025 | Redes de Lógica, Telefonia e Imagem |  | M | 1 |  | 9.27 | 9.27
Composição Auxiliar | 88264 | SINAPI | ELETRICISTA COM ENCARGOS COMPLEMENTARES | Livro SINAPI: Cálculos e Parâmetros |  | H | 0.0097963 | 0 | 37.5597 | 0.36795
Composição Auxiliar | 88247 | SINAPI | AUXILIAR DE ELETRICISTA COM ENCARGOS COMPLEMENTARES | Livro SINAPI: Cálculos e Parâmetros |  | H | 0.0073472 | 0 | 31.0868 | 0.2284
Insumo | 00039599 | SINAPI | CABO DE REDE, PAR TRANCADO UTP, 4 PARES, CATEGORIA 6 (CAT 6), ISOLAMENTO PVC (LSZH) | Material |  | M | 1.05 | 0 | 8.27 | 8.6835
[5 empty] | MO sem LS => | 0.42 | LS => | 0 | MO com LS => | 0.42406
[5 empty] | Valor do BDI => | 2.4 |  | Valor com BDI => |  | 11.67
[7 empty] | Quant. => | 70,99 | Preço Total => | 828.45
13.2.4 | Código | Banco | Descrição | Tipo |  | Und | Quant. | Porcent. | Valor Unit | Total
Composição | 063214 | SBC | CABO AFUMEX 450/750V 6mm2 | INSTALACOES ELETRICAS - LEITOS E CABOS |  | M | 1 |  | 11.68 | 11.68
Insumo | 043054 | SBC | CABO AFUMEX 450/750V 6mm2 | Material |  | M | 1.05 | 0 | 6.84 | 7.182
Insumo | 099250 | SBC | ELETRICISTA | Mão de Obra |  | H | 0.095 | 0 | 26.9283 | 2.5582
Insumo | 099806 | SBC | AJUDANTE DE ELETRICISTA | Mão de Obra |  | H | 0.095 | 0 | 20.5158 | 1.949
[5 empty] | MO sem LS => | 4.5 | LS => | 0.01 | MO com LS => | 4.5072
[5 empty] | Valor do BDI => | 3.02 |  | Valor com BDI => |  | 14.7
[7 empty] | Quant. => | 2.599,43 | Preço Total => | 38211.62
13.2.5 | Código | Banco | Descrição | Tipo |  | Und | Quant. | Porcent. | Valor Unit | Total
Composição | 061261 | SBC | ELETRODUTO FLEXIVEL PVC TIGREFLEX REFORCADO LARANJA 25mm | INSTALACOES ELETRICAS - ELETRODUTOS |  | M | 1 |  | 10.28 | 10.28
Insumo | 005778 | SBC | ELETRODUTO PVC FLEXIVEL CORRUGADO TIGREFLEX 25mm AMAREL | Material |  | M | 1.1 | 0 | 3.87 | 4.257
Insumo | 099250 | SBC | ELETRICISTA | Mão de Obra |  | H | 0.127 | 0 | 26.9283 | 3.4199
Insumo | 099806 | SBC | AJUDANTE DE ELETRICISTA | Mão de Obra |  | H | 0.127 | 0 | 20.5158 | 2.6055
[5 empty] | MO sem LS => | 6.02 | LS => | 0.01 | MO com LS => | 6.0254
[5 empty] | Valor do BDI => | 2.66 |  | Valor com BDI => |  | 12.94
[7 empty] | Quant. => | 368,33 | Preço Total => | 4766.19
13.2.6 | Código | Banco | Descrição | Tipo |  | Und | Quant. | Porcent. | Valor Unit | Total
Composição | 061262 | SBC | ELETRODUTO FLEXIVEL PVC TIGREFLEX REFORCADO LARANJA 32mm | INSTALACOES ELETRICAS - ELETRODUTOS |  | M | 1 |  | 13.99 | 13.99
Insumo | 099250 | SBC | ELETRICISTA | Mão de Obra |  | H | 0.146 | 0 | 26.9283 | 3.9315
Insumo | 099806 | SBC | AJUDANTE DE ELETRICISTA | Mão de Obra |  | H | 0.146 | 0 | 20.5158 | 2.9953
Insumo | 007512 | SBC | ELETRODUTO PVC FLEXIVEL TIGREFLEX REFORCADO LARANJA 32mm | Material |  | M | 1.1 | 0 | 6.43 | 7.073
[5 empty] | MO sem LS => | 6.92 | LS => | 0.01 | MO com LS => | 6.9268
[5 empty] | Valor do BDI => | 3.62 |  | Valor com BDI => |  | 17.61
[7 empty] | Quant. => | 78,46 | Preço Total => | 1381.68
13.2.7 | Código | Banco | Descrição | Tipo |  | Und | Quant. | Porcent. | Valor Unit | Total
Composição | 97667 | SINAPI | ELETRODUTO FLEXÍVEL CORRUGADO, PEAD, DN 50 (1 1/2”), PARA REDE ENTERRADA DE DISTRIBUIÇÃO DE ENERGIA ELÉTRICA - FORNECIMENTO E INSTALAÇÃO. AF_12/2021 | Redes Enterradas de Distribuição Elétrica |  | M | 1 |  | 9.7 | 9.7
Composição Auxiliar | 88264 | SINAPI | ELETRICISTA COM ENCARGOS COMPLEMENTARES | Livro SINAPI: Cálculos e Parâmetros |  | H | 0.0672 | 0 | 37.5597 | 2.524
Composição Auxiliar | 88247 | SINAPI | AUXILIAR DE ELETRICISTA COM ENCARGOS COMPLEMENTARES | Livro SINAPI: Cálculos e Parâmetros |  | H | 0.0672 | 0 | 31.0868 | 2.089
Insumo | 00039246 | SINAPI | ELETRODUTO/DUTO PEAD FLEXIVEL PAREDE SIMPLES, CORRUGACAO HELICOIDAL, COR PRETA, SEM ROSCA, DE 1 1/2", CRC 680 N, PARA CABEAMENTO SUBTERRANEO (NBR 15715) | Material |  | M | 1.1 | 0 | 4.63 | 5.093
[5 empty] | MO sem LS => | 3.26 | LS => | 0 | MO com LS => | 3.2623
[5 empty] | Valor do BDI => | 2.51 |  | Valor com BDI => |  | 12.21
[7 empty] | Quant. => | 4,65 | Preço Total => | 56.77
13.2.8 | Código | Banco | Descrição | Tipo |  | Und | Quant. | Porcent. | Valor Unit | Total
Composição | 15.036.0070-A | EMOP | ELETRODUTO DE PVC RIGIDO ROSQUEAVEL DE 3/4",INCLUSIVE CONEXO ES E EMENDAS,EXCLUSIVE ABERTURA E FECHAMENTO DE RASGO.FORNEC IMENTO E ASSENTAMENTO AS EXTREMIDADES, EM BARRAS DE 3 METROS, DE 3/4" CARGOS SOCIAIS DESONERADOS GOS SOCIAIS DESONERADOS | 15 |  | M | 1 |  | 8.73 | 8.73
Insumo | 20132 | EMOP | MAO-DE-OBRA DE SERVENTE DA CONSTRUCAO CI VIL, INCLUSIVE ENCARGOS SOCIAIS DESONERA DOS | Mão de Obra |  | H | 0.12 | 3 | 19.16 | 2.3682
Insumo | 20060 | EMOP | MAO-DE-OBRA DE ELETRICISTA DA CONSTRUCAO CIVIL, INCLUSIVE ENCARGOS SOCIAIS DESON ERADOS | Mão de Obra |  | H | 0.12 | 3 | 26.52 | 3.2779
Insumo | 02341 | EMOP | ELETRODUTO DE PVC PRETO, RIGIDO ROSQUEAV EL, COM ROSCA EM AMBAS EXTREMIDADES, EM BARRAS DE 3 METROS, DE 3/4" | Material |  | UN | 0.35 | 10 | 8.03 | 3.0915
[5 empty] | MO sem LS => | 5.64 | LS => | 0.01 | MO com LS => | 5.646
[5 empty] | Valor do BDI => | 2.26 |  | Valor com BDI => |  | 10.99
[7 empty] | Quant. => | 19,71 | Preço Total => | 216.61
13.2.9 | Código | Banco | Descrição | Tipo |  | Und | Quant. | Porcent. | Valor Unit | Total
Composição | 15.036.0071-A | EMOP | ELETRODUTO DE PVC RIGIDO ROSQUEAVEL DE 1",INCLUSIVE CONEXOES E EMENDAS,EXCLUSIVE ABERTURA E FECHAMENTO DE RASGO.FORNECIM ENTO E ASSENTAMENTO EXTREMIDADES,EM BARRAS DE 3 METROS,DE 1" CARGOS SOCIAIS DESONERADOS GOS SOCIAIS DESONERADOS | 15 |  | M | 1 |  | 11.09 | 11.09
Insumo | 02343 | EMOP | ELETRODUTO DE PVC PRETO,RIGIDO ROSQUEAVE L,COM ROSCA EM AMBAS EXTREMIDADES,EM BAR RAS DE 3 METROS,DE 1" | Material |  | UN | 0.35 | 10 | 11.7 | 4.5045
Insumo | 20060 | EMOP | MAO-DE-OBRA DE ELETRICISTA DA CONSTRUCAO CIVIL, INCLUSIVE ENCARGOS SOCIAIS DESON ERADOS | Mão de Obra |  | H | 0.14 | 3 | 26.52 | 3.8242
Insumo | 20132 | EMOP | MAO-DE-OBRA DE SERVENTE DA CONSTRUCAO CI VIL, INCLUSIVE ENCARGOS SOCIAIS DESONERA DOS | Mão de Obra |  | H | 0.14 | 3 | 19.16 | 2.7629
[5 empty] | MO sem LS => | 6.58 | LS => | 0.01 | MO com LS => | 6.5871
[5 empty] | Valor do BDI => | 2.87 |  | Valor com BDI => |  | 13.96
[7 empty] | Quant. => | 18,82 | Preço Total => | 262.72
13.2.10 | Código | Banco | Descrição | Tipo |  | Und | Quant. | Porcent. | Valor Unit | Total
Composição | 15.036.0141-A | EMOP | ELETRODUTO EM PVC FLEXIVEL,COR AMARELA,DIAMETRO DE 25MM.FORN ECIMENTO E COLOCACAO. ELA (NORMA NB-3/NBR-5410/89), DE DE=25MM CARGOS SOCIAIS DESONERADOS GOS SOCIAIS DESONERADOS | 15 |  | M | 1 |  | 3.03 | 3.03
Insumo | 20132 | EMOP | MAO-DE-OBRA DE SERVENTE DA CONSTRUCAO CI VIL, INCLUSIVE ENCARGOS SOCIAIS DESONERA DOS | Mão de Obra |  | H | 0.03 | 3 | 19.16 | 0.59204
Insumo | 20060 | EMOP | MAO-DE-OBRA DE ELETRICISTA DA CONSTRUCAO CIVIL, INCLUSIVE ENCARGOS SOCIAIS DESON ERADOS | Mão de Obra |  | H | 0.03 | 3 | 26.52 | 0.81947
Insumo | 07424 | EMOP | ELETRODUTO FLEXIVEL CORRUGADO, EM PVC AN TICHAMA, NA COR AMARELA (NORMA NB-3/NBR- 5410/89), DE DE=25MM | Material |  | M | 1.05 | 0 | 1.55 | 1.6275
[5 empty] | MO sem LS => | 1.41 | LS => | 0 | MO com LS => | 1.4115
[5 empty] | Valor do BDI => | 0.78 |  | Valor com BDI => |  | 3.81
[7 empty] | Quant. => | 4,26 | Preço Total => | 16.23
13.2.11 | Código | Banco | Descrição | Tipo |  | Und | Quant. | Porcent. | Valor Unit | Total
Composição | 15.036.0143-A | EMOP | ELETRODUTO EM PVC FLEXIVEL,COR AMARELA,DIAMETRO DE 32MM.FORN ECIMENTO E COLOCACAO. (NORMA NB-3/NBR-5410/89), COM DIAMETRO DE 32MM CARGOS SOCIAIS DESONERADOS GOS SOCIAIS DESONERADOS | 15 |  | M | 1 |  | 4.69 | 4.69
Insumo | 20132 | EMOP | MAO-DE-OBRA DE SERVENTE DA CONSTRUCAO CI VIL, INCLUSIVE ENCARGOS SOCIAIS DESONERA DOS | Mão de Obra |  | H | 0.03 | 3 | 19.16 | 0.59204
Insumo | 14273 | EMOP | ELETRODUTO FLEXIVEL CORRUGADO, EM PVC AN TICHAMA, COR AMARELA (NORMA NB-3/NBR-541 0/89), COM DIAMETRO DE 32MM | Material |  | M | 1.05 | 0 | 3.13 | 3.2865
Insumo | 20060 | EMOP | MAO-DE-OBRA DE ELETRICISTA DA CONSTRUCAO CIVIL, INCLUSIVE ENCARGOS SOCIAIS DESON ERADOS | Mão de Obra |  | H | 0.03 | 3 | 26.52 | 0.81947
[5 empty] | MO sem LS => | 1.41 | LS => | 0 | MO com LS => | 1.4115
[5 empty] | Valor do BDI => | 1.21 |  | Valor com BDI => |  | 5.9
[7 empty] | Quant. => | 13,01 | Preço Total => | 76.75
13.2.12 | Código | Banco | Descrição | Tipo |  | Und | Quant. | Porcent. | Valor Unit | Total
Composição | 97668 | SINAPI | ELETRODUTO FLEXÍVEL CORRUGADO, PEAD, DN 63 (2"), PARA REDE ENTERRADA DE DISTRIBUIÇÃO DE ENERGIA ELÉTRICA - FORNECIMENTO E INSTALAÇÃO. AF_12/2021 | Redes Enterradas de Distribuição Elétrica |  | M | 1 |  | 13.8 | 13.8
Composição Auxiliar | 88247 | SINAPI | AUXILIAR DE ELETRICISTA COM ENCARGOS COMPLEMENTARES | Livro SINAPI: Cálculos e Parâmetros |  | H | 0.0945 | 0 | 31.0868 | 2.9377
Composição Auxiliar | 88264 | SINAPI | ELETRICISTA COM ENCARGOS COMPLEMENTARES | Livro SINAPI: Cálculos e Parâmetros |  | H | 0.0945 | 0 | 37.5597 | 3.5494
Insumo | 00002446 | SINAPI | ELETRODUTO/DUTO PEAD FLEXIVEL PAREDE SIMPLES, CORRUGACAO HELICOIDAL, COR PRETA, SEM ROSCA, DE 2", CRC 680 N, PARA CABEAMENTO SUBTERRANEO (NBR 15715) | Material |  | M | 1.1 | 0 | 6.65 | 7.315
[5 empty] | MO sem LS => | 4.58 | LS => | 0.01 | MO com LS => | 4.5877
[5 empty] | Valor do BDI => | 3.57 |  | Valor com BDI => |  | 17.37
[7 empty] | Quant. => | 4,15 | Preço Total => | 72.08
13.2.13 | Código | Banco | Descrição | Tipo |  | Und | Quant. | Porcent. | Valor Unit | Total
Composição | COMP_BE_24- O/D | Próprio | PAINEL SOLAR FOTOVOLTAICO - 700W. REF.: SINAPI (103493) | Energia Solar para Edificações |  | UN | 1 |  | 1215.69 | 1215.69
Composição Auxiliar | 88264 | SINAPI | ELETRICISTA COM ENCARGOS COMPLEMENTARES | Livro SINAPI: Cálculos e Parâmetros |  | H | 0.363 | 0 | 37.5597 | 13.6342
Composição Auxiliar | 88247 | SINAPI | AUXILIAR DE ELETRICISTA COM ENCARGOS COMPLEMENTARES | Livro SINAPI: Cálculos e Parâmetros |  | H | 0.363 | 0 | 31.0868 | 11.2845
Insumo | COT. PLACA SOLAR | Próprio | PAINEL SOLAR FOTOVOLTAICO - 700W | Material |  | UN | 1 | 0 | 1190.78 | 1190.78
[5 empty] | MO sem LS => | 17.62 | LS => | 0 | MO com LS => | 17.6224
[5 empty] | Valor do BDI => | 315.1 |  | Valor com BDI => |  | 1530.79
[7 empty] | Quant. => | 208,00 | Preço Total => | 318404.32
13.2.14 | Código | Banco | Descrição | Tipo |  | Und | Quant. | Porcent. | Valor Unit | Total
Composição | COMP_BE_25- O/D | Próprio | CONECTOR MC4 PARA SISTEMAS FOTOVOLTAICOS | ASTU - ASSENTAMENTO DE TUBOS E PECAS |  | Un | 1 |  | 14.84 | 14.84
Composição Auxiliar | 88264 | SINAPI | ELETRICISTA COM ENCARGOS COMPLEMENTARES | Livro SINAPI: Cálculos e Parâmetros |  | H | 0.1 | 0 | 37.5597 | 3.756
Insumo | COT. MC4 | Próprio | CONECTOR MC4 PARA SISTEMAS FOTOVOLTAICOS | Material |  | UN | 1 | 0 | 11.09 | 11.09
[5 empty] | MO sem LS => | 2.75 | LS => | 0 | MO com LS => | 2.751
[5 empty] | Valor do BDI => | 3.84 |  | Valor com BDI => |  | 18.68
[7 empty] | Quant. => | 1,00 | Preço Total => | 18.68
13.2.15 | Código | Banco | Descrição | Tipo |  | Und | Quant. | Porcent. | Valor Unit | Total
Composição | COMP_BE_26- O/D | Próprio | INVERSOR/GERADOR SOLAR ON-GRID 250KW. REF.: SINAPI (103506) | Energia Solar para Edificações |  | UN | 1 |  | 87994.02 | 87994.02
Composição Auxiliar | 88264 | SINAPI | ELETRICISTA COM ENCARGOS COMPLEMENTARES | Livro SINAPI: Cálculos e Parâmetros |  | H | 0.9828 | 0 | 37.5597 | 36.9137
Composição Auxiliar | 88247 | SINAPI | AUXILIAR DE ELETRICISTA COM ENCARGOS COMPLEMENTARES | Livro SINAPI: Cálculos e Parâmetros |  | H | 0.9828 | 0 | 31.0868 | 30.5522
Insumo | 00007568 | SINAPI | BUCHA DE NYLON SEM ABA S10, COM PARAFUSO DE 6,10 X 65 MM EM ACO ZINCADO COM ROSCA SOBERBA, CABECA CHATA E FENDA PHILLIPS | Material |  | UN | 4 | 0 | 0.61 | 2.44
Insumo | COT. INVERSOR SOLAR | Próprio | INVERSOR/GERADOR SOLAR ON-GRID 250KW | Material |  | UN | 1 | 0 | 87924.12 | 87924.12
[5 empty] | MO sem LS => | 47.71 | LS => | 0 | MO com LS => | 47.7116
[5 empty] | Valor do BDI => | 22808.05 |  | Valor com BDI => |  | 110802.07
[7 empty] | Quant. => | 1,00 | Preço Total => | 110802.07
13.2.16 | Código | Banco | Descrição | Tipo |  | Und | Quant. | Porcent. | Valor Unit | Total
Composição | COMP_BE_27- O/D | Próprio | KIT STRINGBOX BIFASICO 32A COMPLETO | ASTU - ASSENTAMENTO DE TUBOS E PECAS |  | UN | 1 |  | 673.79 | 673.79
Composição Auxiliar | 88264 | SINAPI | ELETRICISTA COM ENCARGOS COMPLEMENTARES | Livro SINAPI: Cálculos e Parâmetros |  | H | 4 | 0 | 37.5597 | 150.2389
Composição Auxiliar | 88243 | SINAPI | AJUDANTE ESPECIALIZADO COM ENCARGOS COMPLEMENTARES | Livro SINAPI: Cálculos e Parâmetros |  | H | 4 | 0 | 30.788 | 123.1518
Insumo | COT. STRINGBOX | Próprio | KIT STRINGBOX BIFASICO 32A COMPLETO | Material |  | UN | 1 | 0 | 400.4 | 400.4
[5 empty] | MO sem LS => | 193.47 | LS => | 0 | MO com LS => | 193.4707
[5 empty] | Valor do BDI => | 174.64 |  | Valor com BDI => |  | 848.43
[7 empty] | Quant. => | 14,00 | Preço Total => | 11878.02
13.2.17 | Código | Banco | Descrição | Tipo |  | Und | Quant. | Porcent. | Valor Unit | Total
Composição | COMP_BE_28- O/D | Próprio | GRUPO GERADOR ABERTO PARA ENERGIA DE EMERGENCIA,TRIFASICO REF: EMOP (19.011.0009-2/B) | FOMA - FORNECIMENTO DE MATERIAIS E EQUIPAMENTOS |  | MES | 1 |  | 125835.21 | 125835.21
Composição Auxiliar | 88297 | SINAPI | OPERADOR DE MÁQUINAS E EQUIPAMENTOS COM ENCARGOS COMPLEMENTARES | Livro SINAPI: Cálculos e Parâmetros |  | H | 176 | 0 | 40.8857 | 7195.8837
Insumo | 00220 | EMOP | OLEO LUBRIFICANTE MINERAL MULTIVISCOSO, CLASSIFICACAO API CG-4, GRAU SAE 20W-40 | Material |  | L | 0.9 | 0 | 28.21 | 25.389
Insumo | 01440 | EMOP | GRUPO GER. ABERTO TRIF.220/127V,FREQ.50/ 60HZ C/REG.TEN.FREQ.AUT.QUADRO COM.MAN. TANQUE COMB.POT.APROX.145/125KVA INT/CON | Equipamento |  | UN | 1 | 0 | 118450 | 118450
Insumo | 00222 | EMOP | GRAXA COMUM P/LUBRIFICACAO DE CHASSIS, E M TAMBORES DE 170KG | Material |  | KG | 0.16 | 0 | 12.13 | 1.9408
Insumo | 00218 | EMOP | OLEO DIESEL COMBUSTIVEL COMUM, NA BOMBA | Material |  | L | 27 | 0 | 6 | 162
[5 empty] | MO sem LS => | 5641.8 | LS => | 0 | MO com LS => | 5641.8037
[5 empty] | Valor do BDI => | 32616.48 |  | Valor com BDI => |  | 158451.69
[7 empty] | Quant. => | 4,00 | Preço Total => | 633806.76
13.2.18 | Código | Banco | Descrição | Tipo |  | Und | Quant. | Porcent. | Valor Unit | Total
Composição | COMP_BE_42- O/D | Próprio | ESTAÇÃO SOLARIMÉTRICA 1° CLASSE | ASTU - ASSENTAMENTO DE TUBOS E PECAS |  | UN | 1 |  | 23925.21 | 23925.21
Composição Auxiliar | 88243 | SINAPI | AJUDANTE ESPECIALIZADO COM ENCARGOS COMPLEMENTARES | Livro SINAPI: Cálculos e Parâmetros |  | H | 15 | 0 | 30.788 | 461.8193
Composição Auxiliar | 88264 | SINAPI | ELETRICISTA COM ENCARGOS COMPLEMENTARES | Livro SINAPI: Cálculos e Parâmetros |  | H | 15 | 0 | 37.5597 | 563.3959
Insumo | COT. ESTAÇÃO | Próprio | ESTAÇÃO SOLARIMÉTRICA 1° CLASSE | Material |  | UN | 1 | 0 | 22900 | 22900
[5 empty] | MO sem LS => | 725.51 | LS => | 0.01 | MO com LS => | 725.5152
[5 empty] | Valor do BDI => | 6201.41 |  | Valor com BDI => |  | 30126.62
[7 empty] | Quant. => | 1,00 | Preço Total => | 30126.62
13.3 |  |  | REDE HIDRAULICA | [6 empty] | 73904.02
13.3.1 | Código | Banco | Descrição | Tipo |  | Und | Quant. | Porcent. | Valor Unit | Total
Composição | 15.036.0037-A | EMOP | TUBO DE PVC RIGIDO DE 25MM,SOLDAVEL,INCLUSIVE CONEXOES E EME NDAS,EXCLUSIVE ABERTURA E FECHAMENTO DE RASGO.FORNECIMENTO E ASSENTAMENTO DE 6,00M, DE 025MM USIVE ENCARGOS SOCIAIS DESONERADOS GOS SOCIAIS DESONERADOS | 15 |  | M | 1 |  | 11.96 | 11.96
Insumo | 20132 | EMOP | MAO-DE-OBRA DE SERVENTE DA CONSTRUCAO CI VIL, INCLUSIVE ENCARGOS SOCIAIS DESONERA DOS | Mão de Obra |  | H | 0.15 | 3 | 19.16 | 2.9602
Insumo | 02339 | EMOP | ADESIVO PLASTICO PARA PVC RIGIDO, EM BIS NAGA DE 75G | Material |  | UN | 0.125 | 10 | 6.08 | 0.836
Insumo | 05031 | EMOP | TUBO DE PVC RIGIDO SOLDAVEL, PONTA/BOLSA C/VIROLA, EM BARRAS DE 6,00M, DE 025MM | Material |  | UN | 0.175 | 10 | 21.16 | 4.0733
Insumo | 20039 | EMOP | MAO-DE-OBRA DE BOMBEIRO HIDRAULICO DA CO NSTRUCAO CIVIL, INCLUSIVE ENCARGOS SOCIA IS DESONERADOS | Mão de Obra |  | H | 0.15 | 3 | 26.52 | 4.0973
[5 empty] | MO sem LS => | 7.05 | LS => | 0.01 | MO com LS => | 7.0576
[5 empty] | Valor do BDI => | 3.1 |  | Valor com BDI => |  | 15.06
[7 empty] | Quant. => | 608,53 | Preço Total => | 9164.46
13.3.2 | Código | Banco | Descrição | Tipo |  | Und | Quant. | Porcent. | Valor Unit | Total
Composição | 15.036.0038-A | EMOP | TUBO DE PVC RIGIDO DE 32MM,SOLDAVEL,INCLUSIVE CONEXOES E EME NDAS,EXCLUSIVE ABERTURA E FECHAMENTO DE RASGO.FORNECIMENTO E ASSENTAMENTO , DE 032MM USIVE ENCARGOS SOCIAIS DESONERADOS GOS SOCIAIS DESONERADOS | 15 |  | M | 1 |  | 17.1 | 17.1
Insumo | 02339 | EMOP | ADESIVO PLASTICO PARA PVC RIGIDO, EM BIS NAGA DE 75G | Material |  | UN | 0.13 | 10 | 6.08 | 0.86944
Insumo | 20132 | EMOP | MAO-DE-OBRA DE SERVENTE DA CONSTRUCAO CI VIL, INCLUSIVE ENCARGOS SOCIAIS DESONERA DOS | Mão de Obra |  | H | 0.16 | 3 | 19.16 | 3.1576
Insumo | 05692 | EMOP | TUBO DE PVC RIGIDO SOLDAVEL, PONTA/BOLSA , EM BARRAS DE 6,00M, DE 032MM | Material |  | UN | 0.175 | 10 | 45.22 | 8.7049
Insumo | 20039 | EMOP | MAO-DE-OBRA DE BOMBEIRO HIDRAULICO DA CO NSTRUCAO CIVIL, INCLUSIVE ENCARGOS SOCIA IS DESONERADOS | Mão de Obra |  | H | 0.16 | 3 | 26.52 | 4.3705
[5 empty] | MO sem LS => | 7.52 | LS => | 0.01 | MO com LS => | 7.5281
[5 empty] | Valor do BDI => | 4.43 |  | Valor com BDI => |  | 21.53
[7 empty] | Quant. => | 318,27 | Preço Total => | 6852.35
13.3.3 | Código | Banco | Descrição | Tipo |  | Und | Quant. | Porcent. | Valor Unit | Total
Composição | 15.036.0039-A | EMOP | TUBO DE PVC RIGIDO DE 40MM,SOLDAVEL,INCLUSIVE CONEXOES E EME NDAS,EXCLUSIVE ABERTURA E FECHAMENTO DE RASGO.FORNECIMENTO E ASSENTAMENTO , DE 040MM USIVE ENCARGOS SOCIAIS DESONERADOS GOS SOCIAIS DESONERADOS | 15 |  | M | 1 |  | 22.09 | 22.09
Insumo | 05693 | EMOP | TUBO DE PVC RIGIDO SOLDAVEL, PONTA/BOLSA , EM BARRAS DE 6,00M, DE 040MM | Material |  | UN | 0.175 | 10 | 65.92 | 12.6896
Insumo | 02339 | EMOP | ADESIVO PLASTICO PARA PVC RIGIDO, EM BIS NAGA DE 75G | Material |  | UN | 0.14 | 10 | 6.08 | 0.93632
Insumo | 20132 | EMOP | MAO-DE-OBRA DE SERVENTE DA CONSTRUCAO CI VIL, INCLUSIVE ENCARGOS SOCIAIS DESONERA DOS | Mão de Obra |  | H | 0.18 | 3 | 19.16 | 3.5523
Insumo | 20039 | EMOP | MAO-DE-OBRA DE BOMBEIRO HIDRAULICO DA CO NSTRUCAO CIVIL, INCLUSIVE ENCARGOS SOCIA IS DESONERADOS | Mão de Obra |  | H | 0.18 | 3 | 26.52 | 4.9168
[5 empty] | MO sem LS => | 8.46 | LS => | 0.01 | MO com LS => | 8.4691
[5 empty] | Valor do BDI => | 5.72 |  | Valor com BDI => |  | 27.81
[7 empty] | Quant. => | 171,60 | Preço Total => | 4772.19
13.3.4 | Código | Banco | Descrição | Tipo |  | Und | Quant. | Porcent. | Valor Unit | Total
Composição | 15.036.0040-A | EMOP | TUBO DE PVC RIGIDO DE 50MM,SOLDAVEL,INCLUSIVE CONEXOES E EME NDAS,EXCLUSIVE ABERTURA E FECHAMENTO DE RASGO.FORNECIMENTO E ASSENTAMENTO , DE 050MM USIVE ENCARGOS SOCIAIS DESONERADOS GOS SOCIAIS DESONERADOS | 15 |  | M | 1 |  | 26.7 | 26.7
Insumo | 20039 | EMOP | MAO-DE-OBRA DE BOMBEIRO HIDRAULICO DA CO NSTRUCAO CIVIL, INCLUSIVE ENCARGOS SOCIA IS DESONERADOS | Mão de Obra |  | H | 0.22 | 3 | 26.52 | 6.0094
Insumo | 05694 | EMOP | TUBO DE PVC RIGIDO SOLDAVEL, PONTA/BOLSA , EM BARRAS DE 6,00M, DE 050MM | Material |  | UN | 0.175 | 10 | 78.71 | 15.1517
Insumo | 02339 | EMOP | ADESIVO PLASTICO PARA PVC RIGIDO, EM BIS NAGA DE 75G | Material |  | UN | 0.18 | 10 | 6.08 | 1.2038
Insumo | 20132 | EMOP | MAO-DE-OBRA DE SERVENTE DA CONSTRUCAO CI VIL, INCLUSIVE ENCARGOS SOCIAIS DESONERA DOS | Mão de Obra |  | H | 0.22 | 3 | 19.16 | 4.3417
[5 empty] | MO sem LS => | 10.35 | LS => | 0 | MO com LS => | 10.3511
[5 empty] | Valor do BDI => | 6.92 |  | Valor com BDI => |  | 33.62
[7 empty] | Quant. => | 285,81 | Preço Total => | 9608.93
13.3.5 | Código | Banco | Descrição | Tipo |  | Und | Quant. | Porcent. | Valor Unit | Total
Composição | 15.036.0041-A | EMOP | TUBO DE PVC RIGIDO DE 60MM,SOLDAVEL,INCLUSIVE CONEXOES E EME NDAS,EXCLUSIVE ABERTURA E FECHAMENTO DE RASGO.FORNECIMENTO E ASSENTAMENTO , DE 060MM USIVE ENCARGOS SOCIAIS DESONERADOS GOS SOCIAIS DESONERADOS | 15 |  | M | 1 |  | 37.89 | 37.89
Insumo | 20132 | EMOP | MAO-DE-OBRA DE SERVENTE DA CONSTRUCAO CI VIL, INCLUSIVE ENCARGOS SOCIAIS DESONERA DOS | Mão de Obra |  | H | 0.26 | 3 | 19.16 | 5.131
Insumo | 05695 | EMOP | TUBO DE PVC RIGIDO SOLDAVEL, PONTA/BOLSA , EM BARRAS DE 6,00M, DE 060MM | Material |  | UN | 0.175 | 10 | 125.65 | 24.1876
Insumo | 20039 | EMOP | MAO-DE-OBRA DE BOMBEIRO HIDRAULICO DA CO NSTRUCAO CIVIL, INCLUSIVE ENCARGOS SOCIA IS DESONERADOS | Mão de Obra |  | H | 0.26 | 3 | 26.52 | 7.1021
Insumo | 02339 | EMOP | ADESIVO PLASTICO PARA PVC RIGIDO, EM BIS NAGA DE 75G | Material |  | UN | 0.22 | 10 | 6.08 | 1.4714
[5 empty] | MO sem LS => | 12.23 | LS => | 0 | MO com LS => | 12.2331
[5 empty] | Valor do BDI => | 9.82 |  | Valor com BDI => |  | 47.71
[7 empty] | Quant. => | 17,04 | Preço Total => | 812.97
13.3.6 | Código | Banco | Descrição | Tipo |  | Und | Quant. | Porcent. | Valor Unit | Total
Composição | 052490 | SBC | CAP/TAMPAO PVC SOLDAVEL 50mm | INSTALACOES HIDRAULICAS - AGUA |  | UN | 1 |  | 19.09 | 19.09
Insumo | 099034 | SBC | AJUDANTE DE BOMBEIRO OU ENCANADOR | Mão de Obra |  | H | 0.128 | 0 | 20.5158 | 2.626
Insumo | 003487 | SBC | LIXA PARA MADEIRA S422 NORTON 100 | Material |  | UN | 0.008 | 0 | 33.53 | 0.26824
Insumo | 005633 | SBC | CAP PVC SOLDAVEL 50mm | Material |  | UN | 1 | 0 | 11.03 | 11.03
Insumo | 003889 | SBC | SOLUCAO LIMPADORA PARA TUBOS PVC FRASCO 1 LITRO | Material |  | UN | 0.011 | 0 | 48.9 | 0.5379
Insumo | 003389 | SBC | ADESIVO PARA PVC bisnaga de 75 gramas | Material |  | UN | 0.1 | 0 | 11.9 | 1.19
Insumo | 099200 | SBC | BOMBEIRO OU ENCANADOR | Mão de Obra |  | H | 0.128 | 0 | 26.9283 | 3.4468
[5 empty] | MO sem LS => | 6.07 | LS => | 0 | MO com LS => | 6.0728
[5 empty] | Valor do BDI => | 4.95 |  | Valor com BDI => |  | 24.04
[7 empty] | Quant. => | 4,00 | Preço Total => | 96.16
13.3.7 | Código | Banco | Descrição | Tipo |  | Und | Quant. | Porcent. | Valor Unit | Total
Composição | 89366 | SINAPI | JOELHO 90 GRAUS COM BUCHA DE LATÃO, PVC, SOLDÁVEL, DN 25MM, X 3/4 INSTALADO EM RAMAL OU SUB-RAMAL DE ÁGUA - FORNECIMENTO E INSTALAÇÃO. AF_06/2022 | Instalações Prediais de Água Fria em PVC |  | UN | 1 |  | 18.8 | 18.8
Composição Auxiliar | 88248 | SINAPI | AUXILIAR DE ENCANADOR OU BOMBEIRO HIDRÁULICO COM ENCARGOS COMPLEMENTARES | Livro SINAPI: Cálculos e Parâmetros |  | H | 0.1416 | 0 | 30.0146 | 4.2501
Composição Auxiliar | 88267 | SINAPI | ENCANADOR OU BOMBEIRO HIDRÁULICO COM ENCARGOS COMPLEMENTARES | Livro SINAPI: Cálculos e Parâmetros |  | H | 0.1416 | 0 | 35.8782 | 5.0804
Insumo | 00038383 | SINAPI | LIXA D'AGUA EM FOLHA, COR PRETA, GRAO 100 | Material |  | UN | 0.0338 | 0 | 1.97 | 0.066586
Insumo | 00003524 | SINAPI | JOELHO PVC, SOLDAVEL, COM BUCHA DE LATAO, 90 GRAUS, 25 MM X 3/4", PARA AGUA FRIA PREDIAL | Material |  | UN | 1 | 0 | 8.4 | 8.4
Insumo | 00020083 | SINAPI | SOLUCAO PREPARADORA / LIMPADORA PARA PVC, FRASCO COM 1000 CM3 | Material |  | UN | 0.007 | 0 | 82.38 | 0.57666
Insumo | 00000122 | SINAPI | ADESIVO PLASTICO PARA PVC, FRASCO COM *850* GR | Material |  | UN | 0.0059 | 0 | 72.71 | 0.42899
[5 empty] | MO sem LS => | 6.67 | LS => | 0.01 | MO com LS => | 6.6768
[5 empty] | Valor do BDI => | 4.87 |  | Valor com BDI => |  | 23.67
[7 empty] | Quant. => | 131,00 | Preço Total => | 3100.77
13.3.8 | Código | Banco | Descrição | Tipo |  | Und | Quant. | Porcent. | Valor Unit | Total
Composição | 90374 | SINAPI | TÊ COM BUCHA DE LATÃO NA BOLSA CENTRAL, PVC, SOLDÁVEL, DN 25MM X 3/4, INSTALADO EM RAMAL OU SUB-RAMAL DE ÁGUA - FORNECIMENTO E INSTALAÇÃO. AF_06/2022 | Instalações Prediais de Água Fria em PVC |  | UN | 1 |  | 25.51 | 25.51
Composição Auxiliar | 88248 | SINAPI | AUXILIAR DE ENCANADOR OU BOMBEIRO HIDRÁULICO COM ENCARGOS COMPLEMENTARES | Livro SINAPI: Cálculos e Parâmetros |  | H | 0.1887 | 0 | 30.0146 | 5.6638
Composição Auxiliar | 88267 | SINAPI | ENCANADOR OU BOMBEIRO HIDRÁULICO COM ENCARGOS COMPLEMENTARES | Livro SINAPI: Cálculos e Parâmetros |  | H | 0.1887 | 0 | 35.8782 | 6.7702
Insumo | 00038383 | SINAPI | LIXA D'AGUA EM FOLHA, COR PRETA, GRAO 100 | Material |  | UN | 0.0484 | 0 | 1.97 | 0.095348
Insumo | 00000122 | SINAPI | ADESIVO PLASTICO PARA PVC, FRASCO COM *850* GR | Material |  | UN | 0.0088 | 0 | 72.71 | 0.63985
Insumo | 00007122 | SINAPI | TE PVC, SOLDAVEL, COM BUCHA DE LATAO NA BOLSA CENTRAL, 90 GRAUS, 25 MM X 3/4", PARA AGUA FRIA PREDIAL | Material |  | UN | 1 | 0 | 11.48 | 11.48
Insumo | 00020083 | SINAPI | SOLUCAO PREPARADORA / LIMPADORA PARA PVC, FRASCO COM 1000 CM3 | Material |  | UN | 0.0105 | 0 | 82.38 | 0.86499
[5 empty] | MO sem LS => | 8.89 | LS => | 0.01 | MO com LS => | 8.8977
[5 empty] | Valor do BDI => | 6.61 |  | Valor com BDI => |  | 32.12
[7 empty] | Quant. => | 6,00 | Preço Total => | 192.72
13.3.9 | Código | Banco | Descrição | Tipo |  | Und | Quant. | Porcent. | Valor Unit | Total
Composição | 89399 | SINAPI | TÊ COM BUCHA DE LATÃO NA BOLSA CENTRAL, PVC, SOLDÁVEL, DN 32MM X 3/4, INSTALADO EM RAMAL OU SUB-RAMAL DE ÁGUA - FORNECIMENTO E INSTALAÇÃO. AF_06/2022 | Instalações Prediais de Água Fria em PVC |  | UN | 1 |  | 28.37 | 28.37
Composição Auxiliar | 88248 | SINAPI | AUXILIAR DE ENCANADOR OU BOMBEIRO HIDRÁULICO COM ENCARGOS COMPLEMENTARES | Livro SINAPI: Cálculos e Parâmetros |  | H | 0.1985 | 0 | 30.0146 | 5.9579
Composição Auxiliar | 88267 | SINAPI | ENCANADOR OU BOMBEIRO HIDRÁULICO COM ENCARGOS COMPLEMENTARES | Livro SINAPI: Cálculos e Parâmetros |  | H | 0.1985 | 0 | 35.8782 | 7.1218
Insumo | 00020083 | SINAPI | SOLUCAO PREPARADORA / LIMPADORA PARA PVC, FRASCO COM 1000 CM3 | Material |  | UN | 0.0128 | 0 | 82.38 | 1.0545
Insumo | 00007114 | SINAPI | TE PVC, SOLDAVEL, COM BUCHA DE LATAO NA BOLSA CENTRAL, 90 GRAUS, 32 MM X 3/4", PARA AGUA FRIA PREDIAL | Material |  | UN | 1 | 0 | 13.36 | 13.36
Insumo | 00000122 | SINAPI | ADESIVO PLASTICO PARA PVC, FRASCO COM *850* GR | Material |  | UN | 0.0106 | 0 | 72.71 | 0.77073
Insumo | 00038383 | SINAPI | LIXA D'AGUA EM FOLHA, COR PRETA, GRAO 100 | Material |  | UN | 0.0549 | 0 | 1.97 | 0.10815
[5 empty] | MO sem LS => | 9.35 | LS => | 0.01 | MO com LS => | 9.3598
[5 empty] | Valor do BDI => | 7.35 |  | Valor com BDI => |  | 35.72
[7 empty] | Quant. => | 4,00 | Preço Total => | 142.88
13.3.10 | Código | Banco | Descrição | Tipo |  | Und | Quant. | Porcent. | Valor Unit | Total
Composição | 103997 | SINAPI | UNIÃO, PVC, SOLDÁVEL, DN 50MM, INSTALADO EM RAMAL DE DISTRIBUIÇÃO DE ÁGUA - FORNECIMENTO E INSTALAÇÃO. AF_06/2022 | Instalações Prediais de Água Fria em PVC |  | UN | 1 |  | 42 | 42
Composição Auxiliar | 88248 | SINAPI | AUXILIAR DE ENCANADOR OU BOMBEIRO HIDRÁULICO COM ENCARGOS COMPLEMENTARES | Livro SINAPI: Cálculos e Parâmetros |  | H | 0.153 | 0 | 30.0146 | 4.5922
Composição Auxiliar | 88267 | SINAPI | ENCANADOR OU BOMBEIRO HIDRÁULICO COM ENCARGOS COMPLEMENTARES | Livro SINAPI: Cálculos e Parâmetros |  | H | 0.153 | 0 | 35.8782 | 5.4894
Insumo | 00000122 | SINAPI | ADESIVO PLASTICO PARA PVC, FRASCO COM *850* GR | Material |  | UN | 0.0165 | 0 | 72.71 | 1.1997
Insumo | 00038383 | SINAPI | LIXA D'AGUA EM FOLHA, COR PRETA, GRAO 100 | Material |  | UN | 0.051 | 0 | 1.97 | 0.10047
Insumo | 00020083 | SINAPI | SOLUCAO PREPARADORA / LIMPADORA PARA PVC, FRASCO COM 1000 CM3 | Material |  | UN | 0.022 | 0 | 82.38 | 1.8124
Insumo | 00009897 | SINAPI | UNIAO PVC, SOLDAVEL, 50 MM, PARA AGUA FRIA PREDIAL | Material |  | UN | 1 | 0 | 28.81 | 28.81
[5 empty] | MO sem LS => | 7.21 | LS => | 0 | MO com LS => | 7.2144
[5 empty] | Valor do BDI => | 10.88 |  | Valor com BDI => |  | 52.88
[7 empty] | Quant. => | 10,00 | Preço Total => | 528.8
13.3.11 | Código | Banco | Descrição | Tipo |  | Und | Quant. | Porcent. | Valor Unit | Total
Composição | 102617 | SINAPI | CAIXA D´ÁGUA EM POLIÉSTER REFORÇADO COM FIBRA DE VIDRO, 5000 LITROS - FORNECIMENTO E INSTALAÇÃO. AF_06/2021 | Caixas de Água para Edificações |  | UN | 1 |  | 3137.75 | 3137.75
Composição Auxiliar | 88267 | SINAPI | ENCANADOR OU BOMBEIRO HIDRÁULICO COM ENCARGOS COMPLEMENTARES | Livro SINAPI: Cálculos e Parâmetros |  | H | 1.4821 | 0 | 35.8782 | 53.1751
Composição Auxiliar | 93288 | SINAPI | GUINDASTE HIDRÁULICO AUTOPROPELIDO, COM LANÇA TELESCÓPICA 40 M, CAPACIDADE MÁXIMA 60 T, POTÊNCIA 260 KW - CHI DIURNO. AF_03/2016 | Custos Horários Produtivo e Improdutivo dos Equipamentos |  | CHI | 2.3611 | 0 | 192.3502 | 454.158
Composição Auxiliar | 93287 | SINAPI | GUINDASTE HIDRÁULICO AUTOPROPELIDO, COM LANÇA TELESCÓPICA 40 M, CAPACIDADE MÁXIMA 60 T, POTÊNCIA 260 KW - CHP DIURNO. AF_03/2016 | Custos Horários Produtivo e Improdutivo dos Equipamentos |  | CHP | 0.2634 | 0 | 367.7334 | 96.861
Composição Auxiliar | 88248 | SINAPI | AUXILIAR DE ENCANADOR OU BOMBEIRO HIDRÁULICO COM ENCARGOS COMPLEMENTARES | Livro SINAPI: Cálculos e Parâmetros |  | H | 1.4821 | 0 | 30.0146 | 44.4847
Insumo | 00037105 | SINAPI | CAIXA D'AGUA / RESERVATORIO EM POLIESTER REFORCADO COM FIBRA DE VIDRO, 5000 LITROS, COM TAMPA | Material |  | UN | 1 | 0 | 2489.08 | 2489.08
[5 empty] | MO sem LS => | 160.57 | LS => | 0.01 | MO com LS => | 160.579
[5 empty] | Valor do BDI => | 813.3 |  | Valor com BDI => |  | 3951.05
[7 empty] | Quant. => | 2,00 | Preço Total => | 7902.1
13.3.12 | Código | Banco | Descrição | Tipo |  | Und | Quant. | Porcent. | Valor Unit | Total
Composição | COMP_BE_12- O/D | Próprio | CAIXA D'ÁGUA EM POLIETILENO 7.500 L REF: SINAPI (102618) | INHI - INSTALAÇÕES HIDROS SANITÁRIAS |  | UN | 1 |  | 5994.03 | 5994.03
Composição Auxiliar | 93288 | SINAPI | GUINDASTE HIDRÁULICO AUTOPROPELIDO, COM LANÇA TELESCÓPICA 40 M, CAPACIDADE MÁXIMA 60 T, POTÊNCIA 260 KW - CHI DIURNO. AF_03/2016 | Custos Horários Produtivo e Improdutivo dos Equipamentos |  | CHI | 2.3611 | 0 | 192.3502 | 454.158
Composição Auxiliar | 93287 | SINAPI | GUINDASTE HIDRÁULICO AUTOPROPELIDO, COM LANÇA TELESCÓPICA 40 M, CAPACIDADE MÁXIMA 60 T, POTÊNCIA 260 KW - CHP DIURNO. AF_03/2016 | Custos Horários Produtivo e Improdutivo dos Equipamentos |  | CHP | 0.2634 | 0 | 367.7334 | 96.861
Composição Auxiliar | 88267 | SINAPI | ENCANADOR OU BOMBEIRO HIDRÁULICO COM ENCARGOS COMPLEMENTARES | Livro SINAPI: Cálculos e Parâmetros |  | H | 1.4821 | 0 | 35.8782 | 53.1751
Composição Auxiliar | 07.006.0025-B | EMOP | ARGAMASSA DE CIMENTO E SAIBRO,NO TRACO 1:8,PREPARO MECANICO E ABNT NBR 16697 OMPACTADOR LEVE...), INCLUSIVE ENCARGOS SOCIAIS DESONERADOS GOS SOCIAIS DESONERADOS | 7 |  | m³ | 0.08 | 0 | 382.398 | 30.5918
Composição Auxiliar | 88248 | SINAPI | AUXILIAR DE ENCANADOR OU BOMBEIRO HIDRÁULICO COM ENCARGOS COMPLEMENTARES | Livro SINAPI: Cálculos e Parâmetros |  | H | 1.4821 | 0 | 30.0146 | 44.4847
Insumo | 02508 | EMOP | FLANGE DE PVC RIGIDO COM ROSCA SEXTAVADA , SEM FUROS, DE 1.1/2" | Material |  | UN | 2 | 0 | 30.65 | 61.3
Insumo | COT. CAIXADÁGUA | Próprio | CAIXA D'ÁGUA EM POLIETILENO 7.500 L | Material |  | un | 1 | 0 | 5128.46 | 5128.46
Insumo | 00559 | EMOP | TIJOLO CERAMICO, FURADO, DE (10X20X20)CM | Material |  | UN | 20 | 0 | 0.85 | 17
Insumo | 02604 | EMOP | MACARANDUBA EM PECAS, DE 7,50X7,50CM (3" X3") | Material |  | M | 6 | 0 | 18 | 108
[5 empty] | MO sem LS => | 169.73 | LS => | 0.01 | MO com LS => | 169.7354
[5 empty] | Valor do BDI => | 1553.65 |  | Valor com BDI => |  | 7547.68
[7 empty] | Quant. => | 1,00 | Preço Total => | 7547.68
13.3.13 | Código | Banco | Descrição | Tipo |  | Und | Quant. | Porcent. | Valor Unit | Total
Composição | 077600 | SBC | MOTOBOMBA CENTRIF.MULTI-ESTAGIO 2CV TRIF.ECM-200T ELETROPLAS | INSTALACOES MECANICAS - BOMBAS |  | UN | 1 |  | 2065.05 | 2065.05
Insumo | 099034 | SBC | AJUDANTE DE BOMBEIRO OU ENCANADOR | Mão de Obra |  | H | 2.32 | 0 | 20.5158 | 47.5965
Insumo | 099200 | SBC | BOMBEIRO OU ENCANADOR | Mão de Obra |  | H | 2.32 | 0 | 26.9283 | 62.4736
Insumo | 036733 | SBC | MOTOBOMBA CENTRIFUGA MULTI-ESTAGIO 2 CV TRIFASICA 200T ECM | Material |  | UN | 1 | 0 | 1954.98 | 1954.98
[5 empty] | MO sem LS => | 110.07 | LS => | 0 | MO com LS => | 110.0701
[5 empty] | Valor do BDI => | 535.26 |  | Valor com BDI => |  | 2600.31
[7 empty] | Quant. => | 4,00 | Preço Total => | 10401.24
13.3.14 | Código | Banco | Descrição | Tipo |  | Und | Quant. | Porcent. | Valor Unit | Total
Composição | 15.007.0705-A | EMOP | CHAVE BOIA,AUTOMATICA,DE MERCURIO,UNIPOLAR.FORNECIMENTO E CO LOCACAO CARGOS SOCIAIS DESONERADOS GOS SOCIAIS DESONERADOS | 15 |  | UN | 1 |  | 123.4 | 123.4
Insumo | 20060 | EMOP | MAO-DE-OBRA DE ELETRICISTA DA CONSTRUCAO CIVIL, INCLUSIVE ENCARGOS SOCIAIS DESON ERADOS | Mão de Obra |  | H | 2 | 3 | 26.52 | 54.6312
Insumo | 02413 | EMOP | CHAVE DE BOIA AUTOMATICA, UNIPOLAR, DE M ERCURIO, DE 15A | Material |  | UN | 1 | 0 | 29.3 | 29.3
Insumo | 20132 | EMOP | MAO-DE-OBRA DE SERVENTE DA CONSTRUCAO CI VIL, INCLUSIVE ENCARGOS SOCIAIS DESONERA DOS | Mão de Obra |  | H | 2 | 3 | 19.16 | 39.4696
[5 empty] | MO sem LS => | 94.1 | LS => | 0 | MO com LS => | 94.1008
[5 empty] | Valor do BDI => | 31.98 |  | Valor com BDI => |  | 155.38
[7 empty] | Quant. => | 2,00 | Preço Total => | 310.76
13.3.15 | Código | Banco | Descrição | Tipo |  | Und | Quant. | Porcent. | Valor Unit | Total
Composição | 95673 | SINAPI | HIDRÔMETRO DN 1/2", 1,5 M3/H - FORNECIMENTO E INSTALAÇÃO. AF_03/2024 | Sistemas de Medição |  | UN | 1 |  | 283.47 | 283.47
Composição Auxiliar | 88267 | SINAPI | ENCANADOR OU BOMBEIRO HIDRÁULICO COM ENCARGOS COMPLEMENTARES | Livro SINAPI: Cálculos e Parâmetros |  | H | 0.4315 | 0 | 35.8782 | 15.4814
Composição Auxiliar | 88248 | SINAPI | AUXILIAR DE ENCANADOR OU BOMBEIRO HIDRÁULICO COM ENCARGOS COMPLEMENTARES | Livro SINAPI: Cálculos e Parâmetros |  | H | 0.4315 | 0 | 30.0146 | 12.9513
Insumo | 00003148 | SINAPI | FITA VEDA ROSCA, EM PTFE, ROLO DE 18 MM X 50 M (L X C) | Material |  | UN | 0.0106 | 0 | 13.09 | 0.13875
Insumo | 00012769 | SINAPI | HIDROMETRO UNIJATO / MEDIDOR DE AGUA, DN 1/2", VAZAO MAXIMA DE 1,5 M3/H, PARA AGUA POTAVEL FRIA, RELOJOARIA PLANA, CLASSE B, HORIZONTAL (SEM CONEXOES) | Material |  | UN | 1 | 0 | 254.9 | 254.9
[5 empty] | MO sem LS => | 20.34 | LS => | 0.01 | MO com LS => | 20.3464
[5 empty] | Valor do BDI => | 73.47 |  | Valor com BDI => |  | 356.94
[7 empty] | Quant. => | 1,00 | Preço Total => | 356.94
13.3.16 | Código | Banco | Descrição | Tipo |  | Und | Quant. | Porcent. | Valor Unit | Total
Composição | 97741 | SINAPI | KIT CAVALETE PARA MEDIÇÃO DE ÁGUA - ENTRADA INDIVIDUALIZADA, EM PVC 25 MM (3/4"), PARA 1 MEDIDOR - FORNECIMENTO E INSTALAÇÃO (EXCLUSIVE HIDRÔMETRO). AF_03/2024 | Sistemas de Medição |  | UN | 1 |  | 187.1 | 187.1
Composição Auxiliar | 88248 | SINAPI | AUXILIAR DE ENCANADOR OU BOMBEIRO HIDRÁULICO COM ENCARGOS COMPLEMENTARES | Livro SINAPI: Cálculos e Parâmetros |  | H | 1.5265 | 0 | 30.0146 | 45.8173
Composição Auxiliar | 88267 | SINAPI | ENCANADOR OU BOMBEIRO HIDRÁULICO COM ENCARGOS COMPLEMENTARES | Livro SINAPI: Cálculos e Parâmetros |  | H | 1.5265 | 0 | 35.8782 | 54.7681
Insumo | 00000065 | SINAPI | ADAPTADOR PVC SOLDAVEL CURTO COM BOLSA E ROSCA, 25 MM X 3/4", PARA AGUA FRIA | Material |  | UN | 2 | 0 | 0.93 | 1.86
Insumo | 00009868 | SINAPI | TUBO PVC, SOLDAVEL, DE 25 MM, AGUA FRIA (NBR-5648) | Material |  | M | 2.9905 | 0 | 4.33 | 12.9489
Insumo | 00020083 | SINAPI | SOLUCAO PREPARADORA / LIMPADORA PARA PVC, FRASCO COM 1000 CM3 | Material |  | UN | 0.091 | 0 | 82.38 | 7.4966
Insumo | 00003540 | SINAPI | JOELHO PVC, SOLDAVEL, 90 GRAUS, 50 MM, COR MARROM, PARA AGUA FRIA PREDIAL | Material |  | UN | 2 | 0 | 5.21 | 10.42
Insumo | 00003529 | SINAPI | JOELHO PVC, SOLDAVEL, 90 GRAUS, 25 MM, COR MARROM, PARA AGUA FRIA PREDIAL | Material |  | UN | 2 | 0 | 0.76 | 1.52
Insumo | 00009875 | SINAPI | TUBO PVC, SOLDAVEL, DE 50 MM, AGUA FRIA (NBR-5648) | Material |  | M | 0.9444 | 0 | 16.09 | 15.1954
Insumo | 00006016 | SINAPI | REGISTRO GAVETA BRUTO EM LATAO FORJADO, BITOLA 3/4" | Material |  | UN | 1 | 0 | 26.85 | 26.85
Insumo | 00038383 | SINAPI | LIXA D'AGUA EM FOLHA, COR PRETA, GRAO 100 | Material |  | UN | 0.1681 | 0 | 1.97 | 0.33116
Insumo | 00000122 | SINAPI | ADESIVO PLASTICO PARA PVC, FRASCO COM *850* GR | Material |  | UN | 0.0729 | 0 | 72.71 | 5.3006
Insumo | 00003148 | SINAPI | FITA VEDA ROSCA, EM PTFE, ROLO DE 18 MM X 50 M (L X C) | Material |  | UN | 0.0132 | 0 | 13.09 | 0.17279
Insumo | 00000813 | SINAPI | BUCHA DE REDUCAO DE PVC, SOLDAVEL, LONGA, COM 50 X 25 MM, PARA AGUA FRIA PREDIAL | Material |  | UN | 1 | 0 | 4.42 | 4.42
[5 empty] | MO sem LS => | 71.97 | LS => | 0.01 | MO com LS => | 71.9788
[5 empty] | Valor do BDI => | 48.49 |  | Valor com BDI => |  | 235.59
[7 empty] | Quant. => | 1,00 | Preço Total => | 235.59
13.3.17 | Código | Banco | Descrição | Tipo |  | Und | Quant. | Porcent. | Valor Unit | Total
Composição | 15.029.0012-A | EMOP | REGISTRO DE GAVETA BRUTO,COM DIAMETRO DE 1".FORNECIMENTO E C OLOCACAO OS LADOS, DE 1" USIVE ENCARGOS SOCIAIS DESONERADOS GOS SOCIAIS DESONERADOS | 15 |  | UN | 1 |  | 92.8 | 92.8
Insumo | 20039 | EMOP | MAO-DE-OBRA DE BOMBEIRO HIDRAULICO DA CO NSTRUCAO CIVIL, INCLUSIVE ENCARGOS SOCIA IS DESONERADOS | Mão de Obra |  | H | 0.6 | 3 | 26.52 | 16.3894
Insumo | 00703 | EMOP | REGISTRO DE GAVETA BRUTO, DE 1ª QUALIDAD E COM ROSCA DE AMBOS OS LADOS, DE 1" | Material |  | UN | 1 | 0 | 64.57 | 64.57
Insumo | 20132 | EMOP | MAO-DE-OBRA DE SERVENTE DA CONSTRUCAO CI VIL, INCLUSIVE ENCARGOS SOCIAIS DESONERA DOS | Mão de Obra |  | H | 0.6 | 3 | 19.16 | 11.8409
[5 empty] | MO sem LS => | 28.23 | LS => | 0 | MO com LS => | 28.2302
[5 empty] | Valor do BDI => | 24.05 |  | Valor com BDI => |  | 116.85
[7 empty] | Quant. => | 6,00 | Preço Total => | 701.1
13.3.18 | Código | Banco | Descrição | Tipo |  | Und | Quant. | Porcent. | Valor Unit | Total
Composição | 15.029.0011-A | EMOP | REGISTRO DE GAVETA BRUTO,COM DIAMETRO DE 3/4".FORNECIMENTO E COLOCACAO OS LADOS, DE 3/4" USIVE ENCARGOS SOCIAIS DESONERADOS GOS SOCIAIS DESONERADOS | 15 |  | UN | 1 |  | 71.78 | 71.78
Insumo | 20039 | EMOP | MAO-DE-OBRA DE BOMBEIRO HIDRAULICO DA CO NSTRUCAO CIVIL, INCLUSIVE ENCARGOS SOCIA IS DESONERADOS | Mão de Obra |  | H | 0.6 | 3 | 26.52 | 16.3894
Insumo | 20132 | EMOP | MAO-DE-OBRA DE SERVENTE DA CONSTRUCAO CI VIL, INCLUSIVE ENCARGOS SOCIAIS DESONERA DOS | Mão de Obra |  | H | 0.6 | 3 | 19.16 | 11.8409
Insumo | 00702 | EMOP | REGISTRO DE GAVETA BRUTO, DE 1ª QUALIDAD E COM ROSCA DE AMBOS OS LADOS, DE 3/4" | Material |  | UN | 1 | 0 | 43.55 | 43.55
[5 empty] | MO sem LS => | 28.23 | LS => | 0 | MO com LS => | 28.2302
[5 empty] | Valor do BDI => | 18.6 |  | Valor com BDI => |  | 90.38
[7 empty] | Quant. => | 80,00 | Preço Total => | 7230.4
13.3.19 | Código | Banco | Descrição | Tipo |  | Und | Quant. | Porcent. | Valor Unit | Total
Composição | 89351 | SINAPI | REGISTRO DE PRESSÃO BRUTO, LATÃO, ROSCÁVEL, 3/4'' - FORNECIMENTO E INSTALAÇÃO. AF_08/2021 | Válvulas e Registros para Sistemas Prediais |  | UN | 1 |  | 28.93 | 28.93
Composição Auxiliar | 88248 | SINAPI | AUXILIAR DE ENCANADOR OU BOMBEIRO HIDRÁULICO COM ENCARGOS COMPLEMENTARES | Livro SINAPI: Cálculos e Parâmetros |  | H | 0.1102 | 0 | 30.0146 | 3.3076
Composição Auxiliar | 88267 | SINAPI | ENCANADOR OU BOMBEIRO HIDRÁULICO COM ENCARGOS COMPLEMENTARES | Livro SINAPI: Cálculos e Parâmetros |  | H | 0.1102 | 0 | 35.8782 | 3.9538
Insumo | 00011753 | SINAPI | REGISTRO PRESSAO BRUTO EM LATAO FORJADO, BITOLA 3/4" | Material |  | UN | 1 | 0 | 21.53 | 21.53
Insumo | 00003148 | SINAPI | FITA VEDA ROSCA, EM PTFE, ROLO DE 18 MM X 50 M (L X C) | Material |  | UN | 0.0106 | 0 | 13.09 | 0.13875
[5 empty] | MO sem LS => | 5.19 | LS => | 0.01 | MO com LS => | 5.1962
[5 empty] | Valor do BDI => | 7.49 |  | Valor com BDI => |  | 36.42
[7 empty] | Quant. => | 31,00 | Preço Total => | 1129.02
13.3.20 | Código | Banco | Descrição | Tipo |  | Und | Quant. | Porcent. | Valor Unit | Total
Composição | 15.030.0086-A | EMOP | VALVULA DE RETENCAO HORIZONTAL,EM PVC,SOLDAVEL,COM DIAMETRO DE 50MM.FORNECIMENTO E COLOCACAO USIVE ENCARGOS SOCIAIS DESONERADOS GOS SOCIAIS DESONERADOS | 15 |  | UN | 1 |  | 144.84 | 144.84
Insumo | 20039 | EMOP | MAO-DE-OBRA DE BOMBEIRO HIDRAULICO DA CO NSTRUCAO CIVIL, INCLUSIVE ENCARGOS SOCIA IS DESONERADOS | Mão de Obra |  | H | 0.7 | 3 | 26.52 | 19.1209
Insumo | 12793 | EMOP | VALVULA DE RETENCAO, HORIZONTAL, EM PVC, 50MM | Material |  | UN | 1 | 0 | 111.91 | 111.91
Insumo | 20132 | EMOP | MAO-DE-OBRA DE SERVENTE DA CONSTRUCAO CI VIL, INCLUSIVE ENCARGOS SOCIAIS DESONERA DOS | Mão de Obra |  | H | 0.7 | 3 | 19.16 | 13.8144
[5 empty] | MO sem LS => | 32.93 | LS => | 0.01 | MO com LS => | 32.9353
[5 empty] | Valor do BDI => | 37.54 |  | Valor com BDI => |  | 182.38
[7 empty] | Quant. => | 2,00 | Preço Total => | 364.76
13.3.21 | Código | Banco | Descrição | Tipo |  | Und | Quant. | Porcent. | Valor Unit | Total
Composição | 052931 | SBC | VALVULA DE PE FUNDO DE POCO COM CRIVO 1.1/2"" | INSTALACOES HIDRAULICAS - AGUA |  | UN | 1 |  | 192.57 | 192.57
Insumo | 004852 | SBC | VALVULA DE RETENCAO FUNDO DE POCO ROSCA BRONZE 1.1/2" DECA | Material |  | UN | 1 | 0 | 156.22 | 156.22
Insumo | 099034 | SBC | AJUDANTE DE BOMBEIRO OU ENCANADOR | Mão de Obra |  | H | 0.734 | 0 | 20.5158 | 15.0586
Insumo | 004636 | SBC | FITA TEFLON VEDA ROSCA 18mm x 25m | Material |  | M | 0.96 | 0 | 1.59 | 1.5264
Insumo | 099200 | SBC | BOMBEIRO OU ENCANADOR | Mão de Obra |  | H | 0.734 | 0 | 26.9283 | 19.7653
[5 empty] | MO sem LS => | 34.82 | LS => | 0 | MO com LS => | 34.8239
[5 empty] | Valor do BDI => | 49.91 |  | Valor com BDI => |  | 242.48
[7 empty] | Quant. => | 2,00 | Preço Total => | 484.96
13.3.22 | Código | Banco | Descrição | Tipo |  | Und | Quant. | Porcent. | Valor Unit | Total
Composição | 052881 | SBC | REGISTRO DE ESFERA VS SOLDAVEL 25mm | INSTALACOES HIDRAULICAS - AGUA |  | UN | 1 |  | 31.17 | 31.17
Insumo | 099200 | SBC | BOMBEIRO OU ENCANADOR | Mão de Obra |  | H | 0.314 | 0 | 26.9283 | 8.4555
Insumo | 014867 | SBC | REGISTRO DE ESFERA VS SOLDAVEL 25mm | Material |  | UN | 1 | 0 | 14.97 | 14.97
Insumo | 003889 | SBC | SOLUCAO LIMPADORA PARA TUBOS PVC FRASCO 1 LITRO | Material |  | UN | 0.008 | 0 | 48.9 | 0.3912
Insumo | 003487 | SBC | LIXA PARA MADEIRA S422 NORTON 100 | Material |  | UN | 0.004 | 0 | 33.53 | 0.13412
Insumo | 099034 | SBC | AJUDANTE DE BOMBEIRO OU ENCANADOR | Mão de Obra |  | H | 0.314 | 0 | 20.5158 | 6.4419
Insumo | 003389 | SBC | ADESIVO PARA PVC bisnaga de 75 gramas | Material |  | UN | 0.066 | 0 | 11.9 | 0.7854
[5 empty] | MO sem LS => | 14.89 | LS => | 0.01 | MO com LS => | 14.8974
[5 empty] | Valor do BDI => | 8.08 |  | Valor com BDI => |  | 39.25
[7 empty] | Quant. => | 3,00 | Preço Total => | 117.75
13.3.23 | Código | Banco | Descrição | Tipo |  | Und | Quant. | Porcent. | Valor Unit | Total
Composição | 052941 | SBC | REGISTRO DE ESFERA VS SOLDAVEL 32mm | INSTALACOES HIDRAULICAS - AGUA |  | UN | 1 |  | 42.15 | 42.15
Insumo | 003889 | SBC | SOLUCAO LIMPADORA PARA TUBOS PVC FRASCO 1 LITRO | Material |  | UN | 0.011 | 0 | 48.9 | 0.5379
Insumo | 003389 | SBC | ADESIVO PARA PVC bisnaga de 75 gramas | Material |  | UN | 0.094 | 0 | 11.9 | 1.1186
Insumo | 014868 | SBC | REGISTRO DE ESFERA VS SOLDAVEL 32mm | Material |  | UN | 1 | 0 | 23.83 | 23.83
Insumo | 099200 | SBC | BOMBEIRO OU ENCANADOR | Mão de Obra |  | H | 0.347 | 0 | 26.9283 | 9.3441
Insumo | 003487 | SBC | LIXA PARA MADEIRA S422 NORTON 100 | Material |  | UN | 0.006 | 0 | 33.53 | 0.20118
Insumo | 099034 | SBC | AJUDANTE DE BOMBEIRO OU ENCANADOR | Mão de Obra |  | H | 0.347 | 0 | 20.5158 | 7.119
[5 empty] | MO sem LS => | 16.46 | LS => | 0 | MO com LS => | 16.4631
[5 empty] | Valor do BDI => | 10.92 |  | Valor com BDI => |  | 53.07
[7 empty] | Quant. => | 6,00 | Preço Total => | 318.42
13.3.24 | Código | Banco | Descrição | Tipo |  | Und | Quant. | Porcent. | Valor Unit | Total
Composição | 052715 | SBC | REGISTRO DE ESFERA VS SOLDAVEL 40mm | INSTALACOES HIDRAULICAS - AGUA |  | UN | 1 |  | 49.15 | 49.15
Insumo | 003487 | SBC | LIXA PARA MADEIRA S422 NORTON 100 | Material |  | UN | 0.01 | 0 | 33.53 | 0.3353
Insumo | 099034 | SBC | AJUDANTE DE BOMBEIRO OU ENCANADOR | Mão de Obra |  | H | 0.413 | 0 | 20.5158 | 8.473
Insumo | 014869 | SBC | REGISTRO DE ESFERA VS SOLDAVEL 40mm | Material |  | UN | 1 | 0 | 26.95 | 26.95
Insumo | 003389 | SBC | ADESIVO PARA PVC bisnaga de 75 gramas | Material |  | UN | 0.134 | 0 | 11.9 | 1.5946
Insumo | 099200 | SBC | BOMBEIRO OU ENCANADOR | Mão de Obra |  | H | 0.413 | 0 | 26.9283 | 11.1214
Insumo | 003889 | SBC | SOLUCAO LIMPADORA PARA TUBOS PVC FRASCO 1 LITRO | Material |  | UN | 0.014 | 0 | 48.9 | 0.6846
[5 empty] | MO sem LS => | 19.59 | LS => | 0 | MO com LS => | 19.5944
[5 empty] | Valor do BDI => | 12.74 |  | Valor com BDI => |  | 61.89
[7 empty] | Quant. => | 3,00 | Preço Total => | 185.67
13.3.25 | Código | Banco | Descrição | Tipo |  | Und | Quant. | Porcent. | Valor Unit | Total
Composição | 052701 | SBC | REGISTRO DE ESFERA VS SOLDAVEL 50mm | INSTALACOES HIDRAULICAS - AGUA |  | UN | 1 |  | 74.76 | 74.76
Insumo | 003487 | SBC | LIXA PARA MADEIRA S422 NORTON 100 | Material |  | UN | 0.016 | 0 | 33.53 | 0.53648
Insumo | 099034 | SBC | AJUDANTE DE BOMBEIRO OU ENCANADOR | Mão de Obra |  | H | 0.461 | 0 | 20.5158 | 9.4578
Insumo | 003389 | SBC | ADESIVO PARA PVC bisnaga de 75 gramas | Material |  | UN | 0.2 | 0 | 11.9 | 2.38
Insumo | 099200 | SBC | BOMBEIRO OU ENCANADOR | Mão de Obra |  | H | 0.461 | 0 | 26.9283 | 12.4139
Insumo | 003889 | SBC | SOLUCAO LIMPADORA PARA TUBOS PVC FRASCO 1 LITRO | Material |  | UN | 0.022 | 0 | 48.9 | 1.0758
Insumo | 014870 | SBC | REGISTRO DE ESFERA SOLDAVEL 50mm | Material |  | UN | 1 | 0 | 48.9 | 48.9
[5 empty] | MO sem LS => | 21.87 | LS => | 0 | MO com LS => | 21.8717
[5 empty] | Valor do BDI => | 19.37 |  | Valor com BDI => |  | 94.13
[7 empty] | Quant. => | 10,00 | Preço Total => | 941.3
13.3.26 | Código | Banco | Descrição | Tipo |  | Und | Quant. | Porcent. | Valor Unit | Total
Composição | 052821 | SBC | REGISTRO DE ESFERA VS SOLDAVEL 60mm | INSTALACOES HIDRAULICAS - AGUA |  | UN | 1 |  | 106.98 | 106.98
Insumo | 003389 | SBC | ADESIVO PARA PVC bisnaga de 75 gramas | Material |  | UN | 0.266 | 0 | 11.9 | 3.1654
Insumo | 099200 | SBC | BOMBEIRO OU ENCANADOR | Mão de Obra |  | H | 0.618 | 0 | 26.9283 | 16.6417
Insumo | 014871 | SBC | REGISTRO DE ESFERA SOLDAVEL 60mm | Material |  | UN | 1 | 0 | 72.29 | 72.29
Insumo | 003487 | SBC | LIXA PARA MADEIRA S422 NORTON 100 | Material |  | UN | 0.022 | 0 | 33.53 | 0.73766
Insumo | 003889 | SBC | SOLUCAO LIMPADORA PARA TUBOS PVC FRASCO 1 LITRO | Material |  | UN | 0.03 | 0 | 48.9 | 1.467
Insumo | 099034 | SBC | AJUDANTE DE BOMBEIRO OU ENCANADOR | Mão de Obra |  | H | 0.618 | 0 | 20.5158 | 12.6787
[5 empty] | MO sem LS => | 29.32 | LS => | 0 | MO com LS => | 29.3204
[5 empty] | Valor do BDI => | 27.72 |  | Valor com BDI => |  | 134.7
[7 empty] | Quant. => | 3,00 | Preço Total => | 404.1
13.4 |  |  | REDE SANITÁRIA | [6 empty] | 104486.84
13.4.1 | Código | Banco | Descrição | Tipo |  | Und | Quant. | Porcent. | Valor Unit | Total
Composição | 89711 | SINAPI | TUBO PVC, SERIE NORMAL, ESGOTO PREDIAL, DN 40 MM, FORNECIDO E INSTALADO EM RAMAL DE DESCARGA OU RAMAL DE ESGOTO SANITÁRIO. AF_08/2022 | Instalações Prediais de Esgoto - Tubos e Conexões |  | M | 1 |  | 26.86 | 26.86
Composição Auxiliar | 88248 | SINAPI | AUXILIAR DE ENCANADOR OU BOMBEIRO HIDRÁULICO COM ENCARGOS COMPLEMENTARES | Livro SINAPI: Cálculos e Parâmetros |  | H | 0.293 | 0 | 30.0146 | 8.7943
Composição Auxiliar | 88267 | SINAPI | ENCANADOR OU BOMBEIRO HIDRÁULICO COM ENCARGOS COMPLEMENTARES | Livro SINAPI: Cálculos e Parâmetros |  | H | 0.293 | 0 | 35.8782 | 10.5123
Insumo | 00009835 | SINAPI | TUBO PVC SERIE NORMAL, DN 40 MM, PARA ESGOTO PREDIAL (NBR 5688) | Material |  | M | 1.0549 | 0 | 7.13 | 7.5214
Insumo | 00038383 | SINAPI | LIXA D'AGUA EM FOLHA, COR PRETA, GRAO 100 | Material |  | UN | 0.0163 | 0 | 1.97 | 0.032111
[5 empty] | MO sem LS => | 13.81 | LS => | 0.01 | MO com LS => | 13.8158
[5 empty] | Valor do BDI => | 6.96 |  | Valor com BDI => |  | 33.82
[7 empty] | Quant. => | 180,99 | Preço Total => | 6121.08
13.4.2 | Código | Banco | Descrição | Tipo |  | Und | Quant. | Porcent. | Valor Unit | Total
Composição | 89712 | SINAPI | TUBO PVC, SERIE NORMAL, ESGOTO PREDIAL, DN 50 MM, FORNECIDO E INSTALADO EM RAMAL DE DESCARGA OU RAMAL DE ESGOTO SANITÁRIO. AF_08/2022 | Instalações Prediais de Esgoto - Tubos e Conexões |  | M | 1 |  | 33.42 | 33.42
Composição Auxiliar | 88248 | SINAPI | AUXILIAR DE ENCANADOR OU BOMBEIRO HIDRÁULICO COM ENCARGOS COMPLEMENTARES | Livro SINAPI: Cálculos e Parâmetros |  | H | 0.3182 | 0 | 30.0146 | 9.5507
Composição Auxiliar | 88267 | SINAPI | ENCANADOR OU BOMBEIRO HIDRÁULICO COM ENCARGOS COMPLEMENTARES | Livro SINAPI: Cálculos e Parâmetros |  | H | 0.3182 | 0 | 35.8782 | 11.4164
Insumo | 00038383 | SINAPI | LIXA D'AGUA EM FOLHA, COR PRETA, GRAO 100 | Material |  | UN | 0.0177 | 0 | 1.97 | 0.034869
Insumo | 00009838 | SINAPI | TUBO PVC SERIE NORMAL, DN 50 MM, PARA ESGOTO PREDIAL (NBR 5688) | Material |  | M | 1.0549 | 0 | 11.78 | 12.4267
[5 empty] | MO sem LS => | 15 | LS => | 0 | MO com LS => | 15.004
[5 empty] | Valor do BDI => | 8.66 |  | Valor com BDI => |  | 42.08
[7 empty] | Quant. => | 317,62 | Preço Total => | 13365.44
13.4.3 | Código | Banco | Descrição | Tipo |  | Und | Quant. | Porcent. | Valor Unit | Total
Composição | 89713 | SINAPI | TUBO PVC, SERIE NORMAL, ESGOTO PREDIAL, DN 75 MM, FORNECIDO E INSTALADO EM RAMAL DE DESCARGA OU RAMAL DE ESGOTO SANITÁRIO. AF_08/2022 | Instalações Prediais de Esgoto - Tubos e Conexões |  | M | 1 |  | 41.47 | 41.47
Composição Auxiliar | 88267 | SINAPI | ENCANADOR OU BOMBEIRO HIDRÁULICO COM ENCARGOS COMPLEMENTARES | Livro SINAPI: Cálculos e Parâmetros |  | H | 0.3813 | 0 | 35.8782 | 13.6804
Composição Auxiliar | 88248 | SINAPI | AUXILIAR DE ENCANADOR OU BOMBEIRO HIDRÁULICO COM ENCARGOS COMPLEMENTARES | Livro SINAPI: Cálculos e Parâmetros |  | H | 0.3813 | 0 | 30.0146 | 11.4446
Insumo | 00009837 | SINAPI | TUBO PVC SERIE NORMAL, DN 75 MM, PARA ESGOTO PREDIAL (NBR 5688) | Material |  | M | 1.0549 | 0 | 15.46 | 16.3088
Insumo | 00038383 | SINAPI | LIXA D'AGUA EM FOLHA, COR PRETA, GRAO 100 | Material |  | UN | 0.0212 | 0 | 1.97 | 0.041764
[5 empty] | MO sem LS => | 17.97 | LS => | 0.01 | MO com LS => | 17.9794
[5 empty] | Valor do BDI => | 10.75 |  | Valor com BDI => |  | 52.22
[7 empty] | Quant. => | 53,52 | Preço Total => | 2794.81
13.4.4 | Código | Banco | Descrição | Tipo |  | Und | Quant. | Porcent. | Valor Unit | Total
Composição | DR 04.40.0150 | SCO | Tubo de PVC rigido (NBR-7362), tipo Vinilfort ou similar, para coletor de esgoto sanitario, com diametro nominal de 200mm, compreendendo carga e descarga, colocacao na vala, montagem e reaterro ate a geratriz superior do tubo, inclusive anel de borracha. Fornecimento e assentamento.(desonerado) | DR |  | m | 1 |  | 93.72 | 93.72
Composição Auxiliar | EQ 04.05.0600 | SCO | Caminhao tanque, com capacidade de 6000 litros, com motorista, material de operacao e material de manutencao, com as seguintes especificacoes minimas: motor diesel de 162CV, pipa com motobamba e barra de irrigacao. Custo horario produtivo.(desonerado) | EQ |  | h | 0.0006 | 0 | 193.7618 | 0.11626
Composição Auxiliar | EQ 04.05.0606 | SCO | Caminhao tanque, com capacidade de 6000 litros, com motorista, com as seguintes especificacoes minimas: motor diesel de 162CV, pipa com motobamba e barra de irrigacao. Custo horario improdutivo (motor desligado).(desonerado) | EQ |  | h | 0.0006 | 0 | 39.9025 | 0.023942
Composição Auxiliar | MT 14.05.0250 | SCO | Reaterro de vala, compactado a maco, em camadas de 30cm de espessura maxima, com material de boa qualidade.(desonerado) | MT |  | m³ | 0.1 | 0 | 54.5 | 5.45
Composição Auxiliar | TC 09.05.0050 | SCO | Carga e descarga manual de material que exija o concurso de mais de 1 servente para cada peca, vergalhoes, cancoeiras, caixas, meio-fios, em Caminhao de Carroceria Fixa, a oleo diesel, com capacidade util de 7,5t, inclusive o tempo de carga, descarga e manobra.(desonerado) | TC |  | t | 0.015 | 0 | 106.5878 | 1.5988
Composição Auxiliar | EQ 34.10.0450 | SCO | Moto-bomba sobre rodas, com bomba centrifuga auto-escorvante de rotor aberto de 4CV, para drenagem de agua limpa ou com impurezas e particulas abrasivas, sem operador, com material de operacao e material de manutencao, com as seguintes especificacoes minimas: motor a gasolina de 4CV, succao de 2" e recalque de 1 1/2", com respectivas mangueiras e acessorios. Custo horario produtivo.(desonerado) | EQ |  | h | 0.024 | 0 | 4.5663 | 0.10959
Insumo | MAT145350 | SCO | Tubo de PVC rigido, PB, para coletor de esgoto, vara com 6m, diametro nominal de 200mm | Material |  | m | 1 | 0 | 67.44 | 67.44
Insumo | MOD902450 | SCO | Servente (inclusive encargos sociais e encargos complementares). (desonerado) | Mão de Obra |  | h | 0.2 | 0 | 25.2 | 5.04
Insumo | MOD900500 | SCO | Assentador de Tubo (Prof do grupo II do SINTRACONST-RIO/SINDUSCON) - redes subterraneas (inclusive encargos sociais e encargos complementares). (desonerado) | Mão de Obra |  | h | 0.2 | 0 | 35.69 | 7.138
Insumo | EVE000050 | SCO | 3% incidente sobre mao de obra direta com Encargos Sociais para cobrir despesas relativa a equipamentos de protecao individual, uniformes e ferramentas | Outros |  | % | 12.178 | 3 | 1 | 0.36534
Insumo | MAT003550 | SCO | Anel de borracha para tubos coletor de esgoto, diametro nominal de 200mm | Material |  | un | 0.33 | 0 | 19.55 | 6.4515
[5 empty] | MO sem LS => | 18.93 | LS => | 0 | MO com LS => | 18.9338
[5 empty] | Valor do BDI => | 24.29 |  | Valor com BDI => |  | 118.01
[7 empty] | Quant. => | 21,74 | Preço Total => | 2565.53
13.4.5 | Código | Banco | Descrição | Tipo |  | Und | Quant. | Porcent. | Valor Unit | Total
Composição | 89714 | SINAPI | TUBO PVC, SERIE NORMAL, ESGOTO PREDIAL, DN 100 MM, FORNECIDO E INSTALADO EM RAMAL DE DESCARGA OU RAMAL DE ESGOTO SANITÁRIO. AF_08/2022 | Instalações Prediais de Esgoto - Tubos e Conexões |  | M | 1 |  | 46.55 | 46.55
Composição Auxiliar | 88248 | SINAPI | AUXILIAR DE ENCANADOR OU BOMBEIRO HIDRÁULICO COM ENCARGOS COMPLEMENTARES | Livro SINAPI: Cálculos e Parâmetros |  | H | 0.4444 | 0 | 30.0146 | 13.3385
Composição Auxiliar | 88267 | SINAPI | ENCANADOR OU BOMBEIRO HIDRÁULICO COM ENCARGOS COMPLEMENTARES | Livro SINAPI: Cálculos e Parâmetros |  | H | 0.4444 | 0 | 35.8782 | 15.9443
Insumo | 00009836 | SINAPI | TUBO PVC SERIE NORMAL, DN 100 MM, PARA ESGOTO PREDIAL (NBR 5688) | Material |  | M | 1.0549 | 0 | 16.33 | 17.2265
Insumo | 00038383 | SINAPI | LIXA D'AGUA EM FOLHA, COR PRETA, GRAO 100 | Material |  | UN | 0.0247 | 0 | 1.97 | 0.048659
[5 empty] | MO sem LS => | 20.95 | LS => | 0 | MO com LS => | 20.9547
[5 empty] | Valor do BDI => | 12.06 |  | Valor com BDI => |  | 58.61
[7 empty] | Quant. => | 426,15 | Preço Total => | 24976.65
13.4.6 | Código | Banco | Descrição | Tipo |  | Und | Quant. | Porcent. | Valor Unit | Total
Composição | 89849 | SINAPI | TUBO PVC, SERIE NORMAL, ESGOTO PREDIAL, DN 150 MM, FORNECIDO E INSTALADO EM SUBCOLETOR AÉREO DE ESGOTO SANITÁRIO. AF_08/2022 | Instalações Prediais de Esgoto - Tubos e Conexões |  | M | 1 |  | 65.57 | 65.57
Composição Auxiliar | 88267 | SINAPI | ENCANADOR OU BOMBEIRO HIDRÁULICO COM ENCARGOS COMPLEMENTARES | Livro SINAPI: Cálculos e Parâmetros |  | H | 0.3114 | 0 | 35.8782 | 11.1725
Composição Auxiliar | 88248 | SINAPI | AUXILIAR DE ENCANADOR OU BOMBEIRO HIDRÁULICO COM ENCARGOS COMPLEMENTARES | Livro SINAPI: Cálculos e Parâmetros |  | H | 0.3114 | 0 | 30.0146 | 9.3466
Insumo | 00020065 | SINAPI | TUBO PVC SERIE NORMAL, DN 150 MM, PARA ESGOTO PREDIAL (NBR 5688) | Material |  | M | 1.0549 | 0 | 42.68 | 45.0231
Insumo | 00038383 | SINAPI | LIXA D'AGUA EM FOLHA, COR PRETA, GRAO 100 | Material |  | UN | 0.0173 | 0 | 1.97 | 0.034081
[5 empty] | MO sem LS => | 14.68 | LS => | 0 | MO com LS => | 14.6834
[5 empty] | Valor do BDI => | 16.99 |  | Valor com BDI => |  | 82.56
[7 empty] | Quant. => | 61,07 | Preço Total => | 5041.93
13.4.7 | Código | Banco | Descrição | Tipo |  | Und | Quant. | Porcent. | Valor Unit | Total
Composição | 89576 | SINAPI | TUBO PVC, SÉRIE R, ÁGUA PLUVIAL, DN 75 MM, FORNECIDO E INSTALADO EM CONDUTORES VERTICAIS DE ÁGUAS PLUVIAIS. AF_06/2022 | Instalações Prediais de Águas Pluviais - Tubos, Conexões, Caixas e Ralos |  | M | 1 |  | 29.59 | 29.59
Composição Auxiliar | 88267 | SINAPI | ENCANADOR OU BOMBEIRO HIDRÁULICO COM ENCARGOS COMPLEMENTARES | Livro SINAPI: Cálculos e Parâmetros |  | H | 0.0482 | 0 | 35.8782 | 1.7293
Composição Auxiliar | 88248 | SINAPI | AUXILIAR DE ENCANADOR OU BOMBEIRO HIDRÁULICO COM ENCARGOS COMPLEMENTARES | Livro SINAPI: Cálculos e Parâmetros |  | H | 0.0482 | 0 | 30.0146 | 1.4467
Insumo | 00038383 | SINAPI | LIXA D'AGUA EM FOLHA, COR PRETA, GRAO 100 | Material |  | UN | 0.027 | 0 | 1.97 | 0.05319
Insumo | 00009839 | SINAPI | TUBO PVC, SERIE R, DN 75 MM, PARA ESGOTO OU AGUAS PLUVIAIS PREDIAL (NBR 5688) | Material |  | M | 1.0353 | 0 | 25.47 | 26.3691
[5 empty] | MO sem LS => | 2.27 | LS => | 0 | MO com LS => | 2.2728
[5 empty] | Valor do BDI => | 7.67 |  | Valor com BDI => |  | 37.26
[7 empty] | Quant. => | 1,75 | Preço Total => | 65.2
13.4.8 | Código | Banco | Descrição | Tipo |  | Und | Quant. | Porcent. | Valor Unit | Total
Composição | 89578 | SINAPI | TUBO PVC, SÉRIE R, ÁGUA PLUVIAL, DN 100 MM, FORNECIDO E INSTALADO EM CONDUTORES VERTICAIS DE ÁGUAS PLUVIAIS. AF_06/2022 | Instalações Prediais de Águas Pluviais - Tubos, Conexões, Caixas e Ralos |  | M | 1 |  | 36.91 | 36.91
Composição Auxiliar | 88267 | SINAPI | ENCANADOR OU BOMBEIRO HIDRÁULICO COM ENCARGOS COMPLEMENTARES | Livro SINAPI: Cálculos e Parâmetros |  | H | 0.0758 | 0 | 35.8782 | 2.7196
Composição Auxiliar | 88248 | SINAPI | AUXILIAR DE ENCANADOR OU BOMBEIRO HIDRÁULICO COM ENCARGOS COMPLEMENTARES | Livro SINAPI: Cálculos e Parâmetros |  | H | 0.0758 | 0 | 30.0146 | 2.2751
Insumo | 00009841 | SINAPI | TUBO PVC, SERIE R, DN 100 MM, PARA ESGOTO OU AGUAS PLUVIAIS PREDIAL (NBR 5688) | Material |  | M | 1.0353 | 0 | 30.75 | 31.8355
Insumo | 00038383 | SINAPI | LIXA D'AGUA EM FOLHA, COR PRETA, GRAO 100 | Material |  | UN | 0.042 | 0 | 1.97 | 0.08274
[5 empty] | MO sem LS => | 3.57 | LS => | 0 | MO com LS => | 3.5742
[5 empty] | Valor do BDI => | 9.56 |  | Valor com BDI => |  | 46.47
[7 empty] | Quant. => | 6,09 | Preço Total => | 283
13.4.9 | Código | Banco | Descrição | Tipo |  | Und | Quant. | Porcent. | Valor Unit | Total
Composição | 89726 | SINAPI | JOELHO 45 GRAUS, PVC, SERIE NORMAL, ESGOTO PREDIAL, DN 40 MM, JUNTA SOLDÁVEL, FORNECIDO E INSTALADO EM RAMAL DE DESCARGA OU RAMAL DE ESGOTO SANITÁRIO. AF_08/2022 | Instalações Prediais de Esgoto - Tubos e Conexões |  | UN | 1 |  | 12.89 | 12.89
Composição Auxiliar | 88248 | SINAPI | AUXILIAR DE ENCANADOR OU BOMBEIRO HIDRÁULICO COM ENCARGOS COMPLEMENTARES | Livro SINAPI: Cálculos e Parâmetros |  | H | 0.127 | 0 | 30.0146 | 3.8119
Composição Auxiliar | 88267 | SINAPI | ENCANADOR OU BOMBEIRO HIDRÁULICO COM ENCARGOS COMPLEMENTARES | Livro SINAPI: Cálculos e Parâmetros |  | H | 0.127 | 0 | 35.8782 | 4.5565
Insumo | 00003516 | SINAPI | JOELHO PVC, SOLDAVEL, BB, 45 GRAUS, DN 40 MM, PARA ESGOTO PREDIAL | Material |  | UN | 1 | 0 | 2.56 | 2.56
Insumo | 00000122 | SINAPI | ADESIVO PLASTICO PARA PVC, FRASCO COM *850* GR | Material |  | UN | 0.0099 | 0 | 72.71 | 0.71983
Insumo | 00038383 | SINAPI | LIXA D'AGUA EM FOLHA, COR PRETA, GRAO 100 | Material |  | UN | 0.0071 | 0 | 1.97 | 0.013987
Insumo | 00020083 | SINAPI | SOLUCAO PREPARADORA / LIMPADORA PARA PVC, FRASCO COM 1000 CM3 | Material |  | UN | 0.015 | 0 | 82.38 | 1.2357
[5 empty] | MO sem LS => | 5.98 | LS => | 0.01 | MO com LS => | 5.9884
[5 empty] | Valor do BDI => | 3.34 |  | Valor com BDI => |  | 16.23
[7 empty] | Quant. => | 264,00 | Preço Total => | 4284.72
13.4.10 | Código | Banco | Descrição | Tipo |  | Und | Quant. | Porcent. | Valor Unit | Total
Composição | 89732 | SINAPI | JOELHO 45 GRAUS, PVC, SERIE NORMAL, ESGOTO PREDIAL, DN 50 MM, JUNTA ELÁSTICA, FORNECIDO E INSTALADO EM RAMAL DE DESCARGA OU RAMAL DE ESGOTO SANITÁRIO. AF_08/2022 | Instalações Prediais de Esgoto - Tubos e Conexões |  | UN | 1 |  | 18.11 | 18.11
Composição Auxiliar | 88267 | SINAPI | ENCANADOR OU BOMBEIRO HIDRÁULICO COM ENCARGOS COMPLEMENTARES | Livro SINAPI: Cálculos e Parâmetros |  | H | 0.1379 | 0 | 35.8782 | 4.9476
Composição Auxiliar | 88248 | SINAPI | AUXILIAR DE ENCANADOR OU BOMBEIRO HIDRÁULICO COM ENCARGOS COMPLEMENTARES | Livro SINAPI: Cálculos e Parâmetros |  | H | 0.1379 | 0 | 30.0146 | 4.139
Insumo | 00003518 | SINAPI | JOELHO PVC, SOLDAVEL, PB, 45 GRAUS, DN 50 MM, PARA ESGOTO PREDIAL | Material |  | UN | 1 | 0 | 4.15 | 4.15
Insumo | 00020078 | SINAPI | PASTA LUBRIFICANTE PARA TUBOS E CONEXOES COM JUNTA ELASTICA, EMBALAGEM DE *400* GR (USO EM PVC, ACO, POLIETILENO E OUTROS) | Material |  | UN | 0.05 | 0 | 30.01 | 1.5005
Insumo | 00000296 | SINAPI | ANEL BORRACHA PARA TUBO ESGOTO PREDIAL, DN 50 MM (NBR 5688) | Material |  | UN | 2 | 0 | 1.69 | 3.38
[5 empty] | MO sem LS => | 6.5 | LS => | 0 | MO com LS => | 6.5024
[5 empty] | Valor do BDI => | 4.69 |  | Valor com BDI => |  | 22.8
[7 empty] | Quant. => | 104,00 | Preço Total => | 2371.2
13.4.11 | Código | Banco | Descrição | Tipo |  | Und | Quant. | Porcent. | Valor Unit | Total
Composição | 89739 | SINAPI | JOELHO 45 GRAUS, PVC, SERIE NORMAL, ESGOTO PREDIAL, DN 75 MM, JUNTA ELÁSTICA, FORNECIDO E INSTALADO EM RAMAL DE DESCARGA OU RAMAL DE ESGOTO SANITÁRIO. AF_08/2022 | Instalações Prediais de Esgoto - Tubos e Conexões |  | UN | 1 |  | 26.8 | 26.8
Composição Auxiliar | 88248 | SINAPI | AUXILIAR DE ENCANADOR OU BOMBEIRO HIDRÁULICO COM ENCARGOS COMPLEMENTARES | Livro SINAPI: Cálculos e Parâmetros |  | H | 0.1652 | 0 | 30.0146 | 4.9584
Composição Auxiliar | 88267 | SINAPI | ENCANADOR OU BOMBEIRO HIDRÁULICO COM ENCARGOS COMPLEMENTARES | Livro SINAPI: Cálculos e Parâmetros |  | H | 0.1652 | 0 | 35.8782 | 5.9271
Insumo | 00020078 | SINAPI | PASTA LUBRIFICANTE PARA TUBOS E CONEXOES COM JUNTA ELASTICA, EMBALAGEM DE *400* GR (USO EM PVC, ACO, POLIETILENO E OUTROS) | Material |  | UN | 0.075 | 0 | 30.01 | 2.2508
Insumo | 00000297 | SINAPI | ANEL BORRACHA PARA TUBO ESGOTO PREDIAL, DN 75 MM (NBR 5688) | Material |  | UN | 2 | 0 | 2.49 | 4.98
Insumo | 00003519 | SINAPI | JOELHO PVC, SOLDAVEL, PB, 45 GRAUS, DN 75 MM, PARA ESGOTO PREDIAL | Material |  | UN | 1 | 0 | 8.69 | 8.69
[5 empty] | MO sem LS => | 7.78 | LS => | 0.01 | MO com LS => | 7.7896
[5 empty] | Valor do BDI => | 6.94 |  | Valor com BDI => |  | 33.74
[7 empty] | Quant. => | 6,00 | Preço Total => | 202.44
13.4.12 | Código | Banco | Descrição | Tipo |  | Und | Quant. | Porcent. | Valor Unit | Total
Composição | 89746 | SINAPI | JOELHO 45 GRAUS, PVC, SERIE NORMAL, ESGOTO PREDIAL, DN 100 MM, JUNTA ELÁSTICA, FORNECIDO E INSTALADO EM RAMAL DE DESCARGA OU RAMAL DE ESGOTO SANITÁRIO. AF_08/2022 | Instalações Prediais de Esgoto - Tubos e Conexões |  | UN | 1 |  | 32.16 | 32.16
Composição Auxiliar | 88267 | SINAPI | ENCANADOR OU BOMBEIRO HIDRÁULICO COM ENCARGOS COMPLEMENTARES | Livro SINAPI: Cálculos e Parâmetros |  | H | 0.1926 | 0 | 35.8782 | 6.9101
Composição Auxiliar | 88248 | SINAPI | AUXILIAR DE ENCANADOR OU BOMBEIRO HIDRÁULICO COM ENCARGOS COMPLEMENTARES | Livro SINAPI: Cálculos e Parâmetros |  | H | 0.1926 | 0 | 30.0146 | 5.7808
Insumo | 00020078 | SINAPI | PASTA LUBRIFICANTE PARA TUBOS E CONEXOES COM JUNTA ELASTICA, EMBALAGEM DE *400* GR (USO EM PVC, ACO, POLIETILENO E OUTROS) | Material |  | UN | 0.115 | 0 | 30.01 | 3.4512
Insumo | 00003528 | SINAPI | JOELHO PVC, SOLDAVEL, PB, 45 GRAUS, DN 100 MM, PARA ESGOTO PREDIAL | Material |  | UN | 1 | 0 | 10.02 | 10.02
Insumo | 00000301 | SINAPI | ANEL BORRACHA PARA TUBO ESGOTO PREDIAL, DN 100 MM (NBR 5688) | Material |  | UN | 2 | 0 | 3 | 6
[5 empty] | MO sem LS => | 9.08 | LS => | 0 | MO com LS => | 9.0816
[5 empty] | Valor do BDI => | 8.33 |  | Valor com BDI => |  | 40.49
[7 empty] | Quant. => | 99,00 | Preço Total => | 4008.51
13.4.13 | Código | Banco | Descrição | Tipo |  | Und | Quant. | Porcent. | Valor Unit | Total
Composição | 89724 | SINAPI | JOELHO 90 GRAUS, PVC, SERIE NORMAL, ESGOTO PREDIAL, DN 40 MM, JUNTA SOLDÁVEL, FORNECIDO E INSTALADO EM RAMAL DE DESCARGA OU RAMAL DE ESGOTO SANITÁRIO. AF_08/2022 | Instalações Prediais de Esgoto - Tubos e Conexões |  | UN | 1 |  | 12.64 | 12.64
Composição Auxiliar | 88267 | SINAPI | ENCANADOR OU BOMBEIRO HIDRÁULICO COM ENCARGOS COMPLEMENTARES | Livro SINAPI: Cálculos e Parâmetros |  | H | 0.127 | 0 | 35.8782 | 4.5565
Composição Auxiliar | 88248 | SINAPI | AUXILIAR DE ENCANADOR OU BOMBEIRO HIDRÁULICO COM ENCARGOS COMPLEMENTARES | Livro SINAPI: Cálculos e Parâmetros |  | H | 0.127 | 0 | 30.0146 | 3.8119
Insumo | 00038383 | SINAPI | LIXA D'AGUA EM FOLHA, COR PRETA, GRAO 100 | Material |  | UN | 0.0071 | 0 | 1.97 | 0.013987
Insumo | 00003517 | SINAPI | JOELHO PVC, SOLDAVEL, BB, 90 GRAUS, SEM ANEL, DN 40 MM, PARA ESGOTO PREDIAL SECUNDARIO | Material |  | UN | 1 | 0 | 2.31 | 2.31
Insumo | 00020083 | SINAPI | SOLUCAO PREPARADORA / LIMPADORA PARA PVC, FRASCO COM 1000 CM3 | Material |  | UN | 0.015 | 0 | 82.38 | 1.2357
Insumo | 00000122 | SINAPI | ADESIVO PLASTICO PARA PVC, FRASCO COM *850* GR | Material |  | UN | 0.0099 | 0 | 72.71 | 0.71983
[5 empty] | MO sem LS => | 5.98 | LS => | 0.01 | MO com LS => | 5.9884
[5 empty] | Valor do BDI => | 3.27 |  | Valor com BDI => |  | 15.91
[7 empty] | Quant. => | 151,00 | Preço Total => | 2402.41
13.4.14 | Código | Banco | Descrição | Tipo |  | Und | Quant. | Porcent. | Valor Unit | Total
Composição | 89731 | SINAPI | JOELHO 90 GRAUS, PVC, SERIE NORMAL, ESGOTO PREDIAL, DN 50 MM, JUNTA ELÁSTICA, FORNECIDO E INSTALADO EM RAMAL DE DESCARGA OU RAMAL DE ESGOTO SANITÁRIO. AF_08/2022 | Instalações Prediais de Esgoto - Tubos e Conexões |  | UN | 1 |  | 17.31 | 17.31
Composição Auxiliar | 88267 | SINAPI | ENCANADOR OU BOMBEIRO HIDRÁULICO COM ENCARGOS COMPLEMENTARES | Livro SINAPI: Cálculos e Parâmetros |  | H | 0.1379 | 0 | 35.8782 | 4.9476
Composição Auxiliar | 88248 | SINAPI | AUXILIAR DE ENCANADOR OU BOMBEIRO HIDRÁULICO COM ENCARGOS COMPLEMENTARES | Livro SINAPI: Cálculos e Parâmetros |  | H | 0.1379 | 0 | 30.0146 | 4.139
Insumo | 00003526 | SINAPI | JOELHO PVC, SOLDAVEL, PB, 90 GRAUS, DN 50 MM, PARA ESGOTO PREDIAL | Material |  | UN | 1 | 0 | 3.35 | 3.35
Insumo | 00000296 | SINAPI | ANEL BORRACHA PARA TUBO ESGOTO PREDIAL, DN 50 MM (NBR 5688) | Material |  | UN | 2 | 0 | 1.69 | 3.38
Insumo | 00020078 | SINAPI | PASTA LUBRIFICANTE PARA TUBOS E CONEXOES COM JUNTA ELASTICA, EMBALAGEM DE *400* GR (USO EM PVC, ACO, POLIETILENO E OUTROS) | Material |  | UN | 0.05 | 0 | 30.01 | 1.5005
[5 empty] | MO sem LS => | 6.5 | LS => | 0 | MO com LS => | 6.5024
[5 empty] | Valor do BDI => | 4.48 |  | Valor com BDI => |  | 21.79
[7 empty] | Quant. => | 151,00 | Preço Total => | 3290.29
13.4.15 | Código | Banco | Descrição | Tipo |  | Und | Quant. | Porcent. | Valor Unit | Total
Composição | 89737 | SINAPI | JOELHO 90 GRAUS, PVC, SERIE NORMAL, ESGOTO PREDIAL, DN 75 MM, JUNTA ELÁSTICA, FORNECIDO E INSTALADO EM RAMAL DE DESCARGA OU RAMAL DE ESGOTO SANITÁRIO. AF_08/2022 | Instalações Prediais de Esgoto - Tubos e Conexões |  | UN | 1 |  | 25.73 | 25.73
Composição Auxiliar | 88248 | SINAPI | AUXILIAR DE ENCANADOR OU BOMBEIRO HIDRÁULICO COM ENCARGOS COMPLEMENTARES | Livro SINAPI: Cálculos e Parâmetros |  | H | 0.1652 | 0 | 30.0146 | 4.9584
Composição Auxiliar | 88267 | SINAPI | ENCANADOR OU BOMBEIRO HIDRÁULICO COM ENCARGOS COMPLEMENTARES | Livro SINAPI: Cálculos e Parâmetros |  | H | 0.1652 | 0 | 35.8782 | 5.9271
Insumo | 00020078 | SINAPI | PASTA LUBRIFICANTE PARA TUBOS E CONEXOES COM JUNTA ELASTICA, EMBALAGEM DE *400* GR (USO EM PVC, ACO, POLIETILENO E OUTROS) | Material |  | UN | 0.075 | 0 | 30.01 | 2.2508
Insumo | 00000297 | SINAPI | ANEL BORRACHA PARA TUBO ESGOTO PREDIAL, DN 75 MM (NBR 5688) | Material |  | UN | 2 | 0 | 2.49 | 4.98
Insumo | 00003509 | SINAPI | JOELHO PVC, SOLDAVEL, PB, 90 GRAUS, DN 75 MM, PARA ESGOTO PREDIAL | Material |  | UN | 1 | 0 | 7.62 | 7.62
[5 empty] | MO sem LS => | 7.78 | LS => | 0.01 | MO com LS => | 7.7896
[5 empty] | Valor do BDI => | 6.67 |  | Valor com BDI => |  | 32.4
[7 empty] | Quant. => | 10,00 | Preço Total => | 324
13.4.16 | Código | Banco | Descrição | Tipo |  | Und | Quant. | Porcent. | Valor Unit | Total
Composição | 89744 | SINAPI | JOELHO 90 GRAUS, PVC, SERIE NORMAL, ESGOTO PREDIAL, DN 100 MM, JUNTA ELÁSTICA, FORNECIDO E INSTALADO EM RAMAL DE DESCARGA OU RAMAL DE ESGOTO SANITÁRIO. AF_08/2022 | Instalações Prediais de Esgoto - Tubos e Conexões |  | UN | 1 |  | 31.24 | 31.24
Composição Auxiliar | 88248 | SINAPI | AUXILIAR DE ENCANADOR OU BOMBEIRO HIDRÁULICO COM ENCARGOS COMPLEMENTARES | Livro SINAPI: Cálculos e Parâmetros |  | H | 0.1926 | 0 | 30.0146 | 5.7808
Composição Auxiliar | 88267 | SINAPI | ENCANADOR OU BOMBEIRO HIDRÁULICO COM ENCARGOS COMPLEMENTARES | Livro SINAPI: Cálculos e Parâmetros |  | H | 0.1926 | 0 | 35.8782 | 6.9101
Insumo | 00003520 | SINAPI | JOELHO PVC, SOLDAVEL, PB, 90 GRAUS, DN 100 MM, PARA ESGOTO PREDIAL | Material |  | UN | 1 | 0 | 9.1 | 9.1
Insumo | 00020078 | SINAPI | PASTA LUBRIFICANTE PARA TUBOS E CONEXOES COM JUNTA ELASTICA, EMBALAGEM DE *400* GR (USO EM PVC, ACO, POLIETILENO E OUTROS) | Material |  | UN | 0.115 | 0 | 30.01 | 3.4512
Insumo | 00000301 | SINAPI | ANEL BORRACHA PARA TUBO ESGOTO PREDIAL, DN 100 MM (NBR 5688) | Material |  | UN | 2 | 0 | 3 | 6
[5 empty] | MO sem LS => | 9.08 | LS => | 0 | MO com LS => | 9.0816
[5 empty] | Valor do BDI => | 8.09 |  | Valor com BDI => |  | 39.33
[7 empty] | Quant. => | 70,00 | Preço Total => | 2753.1
13.4.17 | Código | Banco | Descrição | Tipo |  | Und | Quant. | Porcent. | Valor Unit | Total
Composição | 89785 | SINAPI | JUNÇÃO SIMPLES, PVC, SERIE NORMAL, ESGOTO PREDIAL, DN 50 X 50 MM, JUNTA ELÁSTICA, FORNECIDO E INSTALADO EM RAMAL DE DESCARGA OU RAMAL DE ESGOTO SANITÁRIO. AF_08/2022 | Instalações Prediais de Esgoto - Tubos e Conexões |  | UN | 1 |  | 30.23 | 30.23
Composição Auxiliar | 88267 | SINAPI | ENCANADOR OU BOMBEIRO HIDRÁULICO COM ENCARGOS COMPLEMENTARES | Livro SINAPI: Cálculos e Parâmetros |  | H | 0.1839 | 0 | 35.8782 | 6.598
Composição Auxiliar | 88248 | SINAPI | AUXILIAR DE ENCANADOR OU BOMBEIRO HIDRÁULICO COM ENCARGOS COMPLEMENTARES | Livro SINAPI: Cálculos e Parâmetros |  | H | 0.1839 | 0 | 30.0146 | 5.5197
Insumo | 00000296 | SINAPI | ANEL BORRACHA PARA TUBO ESGOTO PREDIAL, DN 50 MM (NBR 5688) | Material |  | UN | 3 | 0 | 1.69 | 5.07
Insumo | 00003662 | SINAPI | JUNCAO SIMPLES, PVC, 45 GRAUS, DN 50 X 50 MM, SERIE NORMAL PARA ESGOTO PREDIAL | Material |  | UN | 1 | 0 | 10.8 | 10.8
Insumo | 00020078 | SINAPI | PASTA LUBRIFICANTE PARA TUBOS E CONEXOES COM JUNTA ELASTICA, EMBALAGEM DE *400* GR (USO EM PVC, ACO, POLIETILENO E OUTROS) | Material |  | UN | 0.075 | 0 | 30.01 | 2.2508
[5 empty] | MO sem LS => | 8.67 | LS => | 0 | MO com LS => | 8.6714
[5 empty] | Valor do BDI => | 7.83 |  | Valor com BDI => |  | 38.06
[7 empty] | Quant. => | 16,00 | Preço Total => | 608.96
13.4.18 | Código | Banco | Descrição | Tipo |  | Und | Quant. | Porcent. | Valor Unit | Total
Composição | 104343 | SINAPI | JUNÇÃO DE REDUÇÃO INVERTIDA, PVC, SÉRIE NORMAL, ESGOTO PREDIAL, DN 75 X 50 MM, JUNTA ELÁSTICA, FORNECIDO E INSTALADO EM RAMAL DE DESCARGA OU RAMAL DE ESGOTO SANITÁRIO. AF_08/2022 | Instalações Prediais de Esgoto - Tubos e Conexões |  | UN | 1 |  | 38.32 | 38.32
Composição Auxiliar | 88267 | SINAPI | ENCANADOR OU BOMBEIRO HIDRÁULICO COM ENCARGOS COMPLEMENTARES | Livro SINAPI: Cálculos e Parâmetros |  | H | 0.2082 | 0 | 35.8782 | 7.4698
Composição Auxiliar | 88248 | SINAPI | AUXILIAR DE ENCANADOR OU BOMBEIRO HIDRÁULICO COM ENCARGOS COMPLEMENTARES | Livro SINAPI: Cálculos e Parâmetros |  | H | 0.2082 | 0 | 30.0146 | 6.249
Insumo | 00003669 | SINAPI | JUNCAO DE REDUCAO INVERTIDA, PVC SOLDAVEL, 75 X 50 MM, SERIE NORMAL PARA ESGOTO PREDIAL | Material |  | UN | 1 | 0 | 14.94 | 14.94
Insumo | 00000297 | SINAPI | ANEL BORRACHA PARA TUBO ESGOTO PREDIAL, DN 75 MM (NBR 5688) | Material |  | UN | 2 | 0 | 2.49 | 4.98
Insumo | 00020078 | SINAPI | PASTA LUBRIFICANTE PARA TUBOS E CONEXOES COM JUNTA ELASTICA, EMBALAGEM DE *400* GR (USO EM PVC, ACO, POLIETILENO E OUTROS) | Material |  | UN | 0.1 | 0 | 30.01 | 3.001
Insumo | 00000296 | SINAPI | ANEL BORRACHA PARA TUBO ESGOTO PREDIAL, DN 50 MM (NBR 5688) | Material |  | UN | 1 | 0 | 1.69 | 1.69
[5 empty] | MO sem LS => | 9.81 | LS => | 0.01 | MO com LS => | 9.8172
[5 empty] | Valor do BDI => | 9.93 |  | Valor com BDI => |  | 48.25
[7 empty] | Quant. => | 2,00 | Preço Total => | 96.5
13.4.19 | Código | Banco | Descrição | Tipo |  | Und | Quant. | Porcent. | Valor Unit | Total
Composição | 89795 | SINAPI | JUNÇÃO SIMPLES, PVC, SERIE NORMAL, ESGOTO PREDIAL, DN 75 X 75 MM, JUNTA ELÁSTICA, FORNECIDO E INSTALADO EM RAMAL DE DESCARGA OU RAMAL DE ESGOTO SANITÁRIO. AF_08/2022 | Instalações Prediais de Esgoto - Tubos e Conexões |  | UN | 1 |  | 45.82 | 45.82
Composição Auxiliar | 88248 | SINAPI | AUXILIAR DE ENCANADOR OU BOMBEIRO HIDRÁULICO COM ENCARGOS COMPLEMENTARES | Livro SINAPI: Cálculos e Parâmetros |  | H | 0.2203 | 0 | 30.0146 | 6.6122
Composição Auxiliar | 88267 | SINAPI | ENCANADOR OU BOMBEIRO HIDRÁULICO COM ENCARGOS COMPLEMENTARES | Livro SINAPI: Cálculos e Parâmetros |  | H | 0.2203 | 0 | 35.8782 | 7.904
Insumo | 00000297 | SINAPI | ANEL BORRACHA PARA TUBO ESGOTO PREDIAL, DN 75 MM (NBR 5688) | Material |  | UN | 3 | 0 | 2.49 | 7.47
Insumo | 00003658 | SINAPI | JUNCAO SIMPLES, PVC, 45 GRAUS, DN 75 X 75 MM, SERIE NORMAL PARA ESGOTO PREDIAL | Material |  | UN | 1 | 0 | 20.46 | 20.46
Insumo | 00020078 | SINAPI | PASTA LUBRIFICANTE PARA TUBOS E CONEXOES COM JUNTA ELASTICA, EMBALAGEM DE *400* GR (USO EM PVC, ACO, POLIETILENO E OUTROS) | Material |  | UN | 0.1125 | 0 | 30.01 | 3.3761
[5 empty] | MO sem LS => | 10.38 | LS => | 0.01 | MO com LS => | 10.3878
[5 empty] | Valor do BDI => | 11.87 |  | Valor com BDI => |  | 57.69
[7 empty] | Quant. => | 2,00 | Preço Total => | 115.38
13.4.20 | Código | Banco | Descrição | Tipo |  | Und | Quant. | Porcent. | Valor Unit | Total
Composição | 104345 | SINAPI | JUNÇÃO DE REDUÇÃO INVERTIDA, PVC, SÉRIE NORMAL, ESGOTO PREDIAL, DN 100 X 50 MM, JUNTA ELÁSTICA, FORNECIDO E INSTALADO EM RAMAL DE DESCARGA OU RAMAL DE ESGOTO SANITÁRIO. AF_08/2022 | Instalações Prediais de Esgoto - Tubos e Conexões |  | UN | 1 |  | 48.11 | 48.11
Composição Auxiliar | 88248 | SINAPI | AUXILIAR DE ENCANADOR OU BOMBEIRO HIDRÁULICO COM ENCARGOS COMPLEMENTARES | Livro SINAPI: Cálculos e Parâmetros |  | H | 0.2325 | 0 | 30.0146 | 6.9784
Composição Auxiliar | 88267 | SINAPI | ENCANADOR OU BOMBEIRO HIDRÁULICO COM ENCARGOS COMPLEMENTARES | Livro SINAPI: Cálculos e Parâmetros |  | H | 0.2325 | 0 | 35.8782 | 8.3417
Insumo | 00020078 | SINAPI | PASTA LUBRIFICANTE PARA TUBOS E CONEXOES COM JUNTA ELASTICA, EMBALAGEM DE *400* GR (USO EM PVC, ACO, POLIETILENO E OUTROS) | Material |  | UN | 0.14 | 0 | 30.01 | 4.2014
Insumo | 00000301 | SINAPI | ANEL BORRACHA PARA TUBO ESGOTO PREDIAL, DN 100 MM (NBR 5688) | Material |  | UN | 2 | 0 | 3 | 6
Insumo | 00000296 | SINAPI | ANEL BORRACHA PARA TUBO ESGOTO PREDIAL, DN 50 MM (NBR 5688) | Material |  | UN | 1 | 0 | 1.69 | 1.69
Insumo | 00010908 | SINAPI | JUNCAO DE REDUCAO INVERTIDA, PVC SOLDAVEL, 100 X 50 MM, SERIE NORMAL PARA ESGOTO PREDIAL | Material |  | UN | 1 | 0 | 20.9 | 20.9
[5 empty] | MO sem LS => | 10.96 | LS => | 0 | MO com LS => | 10.963
[5 empty] | Valor do BDI => | 12.47 |  | Valor com BDI => |  | 60.58
[7 empty] | Quant. => | 36,00 | Preço Total => | 2180.88
13.4.21 | Código | Banco | Descrição | Tipo |  | Und | Quant. | Porcent. | Valor Unit | Total
Composição | 104347 | SINAPI | JUNÇÃO DE REDUCAO INVERTIDA, PVC, SÉRIE NORMAL, ESGOTO PREDIAL, DN 100 X 75 MM, JUNTA ELÁSTICA, FORNECIDO E INSTALADO EM RAMAL DE DESCARGA OU RAMAL DE ESGOTO SANITÁRIO. AF_08/2022 | Instalações Prediais de Esgoto - Tubos e Conexões |  | UN | 1 |  | 53.5 | 53.5
Composição Auxiliar | 88248 | SINAPI | AUXILIAR DE ENCANADOR OU BOMBEIRO HIDRÁULICO COM ENCARGOS COMPLEMENTARES | Livro SINAPI: Cálculos e Parâmetros |  | H | 0.2446 | 0 | 30.0146 | 7.3416
Composição Auxiliar | 88267 | SINAPI | ENCANADOR OU BOMBEIRO HIDRÁULICO COM ENCARGOS COMPLEMENTARES | Livro SINAPI: Cálculos e Parâmetros |  | H | 0.2446 | 0 | 35.8782 | 8.7758
Insumo | 00000297 | SINAPI | ANEL BORRACHA PARA TUBO ESGOTO PREDIAL, DN 75 MM (NBR 5688) | Material |  | UN | 1 | 0 | 2.49 | 2.49
Insumo | 00010909 | SINAPI | JUNCAO DE REDUCAO INVERTIDA, PVC SOLDAVEL, 100 X 75 MM, SERIE NORMAL PARA ESGOTO PREDIAL | Material |  | UN | 1 | 0 | 24.32 | 24.32
Insumo | 00020078 | SINAPI | PASTA LUBRIFICANTE PARA TUBOS E CONEXOES COM JUNTA ELASTICA, EMBALAGEM DE *400* GR (USO EM PVC, ACO, POLIETILENO E OUTROS) | Material |  | UN | 0.1525 | 0 | 30.01 | 4.5765
Insumo | 00000301 | SINAPI | ANEL BORRACHA PARA TUBO ESGOTO PREDIAL, DN 100 MM (NBR 5688) | Material |  | UN | 2 | 0 | 3 | 6
[5 empty] | MO sem LS => | 11.53 | LS => | 0 | MO com LS => | 11.5336
[5 empty] | Valor do BDI => | 13.86 |  | Valor com BDI => |  | 67.36
[7 empty] | Quant. => | 4,00 | Preço Total => | 269.44
13.4.22 | Código | Banco | Descrição | Tipo |  | Und | Quant. | Porcent. | Valor Unit | Total
Composição | 89797 | SINAPI | JUNÇÃO SIMPLES, PVC, SERIE NORMAL, ESGOTO PREDIAL, DN 100 X 100 MM, JUNTA ELÁSTICA, FORNECIDO E INSTALADO EM RAMAL DE DESCARGA OU RAMAL DE ESGOTO SANITÁRIO. AF_08/2022 | Instalações Prediais de Esgoto - Tubos e Conexões |  | UN | 1 |  | 57.41 | 57.41
Composição Auxiliar | 88248 | SINAPI | AUXILIAR DE ENCANADOR OU BOMBEIRO HIDRÁULICO COM ENCARGOS COMPLEMENTARES | Livro SINAPI: Cálculos e Parâmetros |  | H | 0.2568 | 0 | 30.0146 | 7.7078
Composição Auxiliar | 88267 | SINAPI | ENCANADOR OU BOMBEIRO HIDRÁULICO COM ENCARGOS COMPLEMENTARES | Livro SINAPI: Cálculos e Parâmetros |  | H | 0.2568 | 0 | 35.8782 | 9.2135
Insumo | 00003670 | SINAPI | JUNCAO SIMPLES, PVC, 45 GRAUS, DN 100 X 100 MM, SERIE NORMAL PARA ESGOTO PREDIAL | Material |  | UN | 1 | 0 | 26.32 | 26.32
Insumo | 00020078 | SINAPI | PASTA LUBRIFICANTE PARA TUBOS E CONEXOES COM JUNTA ELASTICA, EMBALAGEM DE *400* GR (USO EM PVC, ACO, POLIETILENO E OUTROS) | Material |  | UN | 0.1725 | 0 | 30.01 | 5.1767
Insumo | 00000301 | SINAPI | ANEL BORRACHA PARA TUBO ESGOTO PREDIAL, DN 100 MM (NBR 5688) | Material |  | UN | 3 | 0 | 3 | 9
[5 empty] | MO sem LS => | 12.1 | LS => | 0.01 | MO com LS => | 12.1088
[5 empty] | Valor do BDI => | 14.88 |  | Valor com BDI => |  | 72.29
[7 empty] | Quant. => | 16,00 | Preço Total => | 1156.64
13.4.23 | Código | Banco | Descrição | Tipo |  | Und | Quant. | Porcent. | Valor Unit | Total
Composição | 89753 | SINAPI | LUVA SIMPLES, PVC, SERIE NORMAL, ESGOTO PREDIAL, DN 50 MM, JUNTA ELÁSTICA, FORNECIDO E INSTALADO EM RAMAL DE DESCARGA OU RAMAL DE ESGOTO SANITÁRIO. AF_08/2022 | Instalações Prediais de Esgoto - Tubos e Conexões |  | UN | 1 |  | 11.18 | 11.18
Composição Auxiliar | 88248 | SINAPI | AUXILIAR DE ENCANADOR OU BOMBEIRO HIDRÁULICO COM ENCARGOS COMPLEMENTARES | Livro SINAPI: Cálculos e Parâmetros |  | H | 0.0919 | 0 | 30.0146 | 2.7583
Composição Auxiliar | 88267 | SINAPI | ENCANADOR OU BOMBEIRO HIDRÁULICO COM ENCARGOS COMPLEMENTARES | Livro SINAPI: Cálculos e Parâmetros |  | H | 0.0919 | 0 | 35.8782 | 3.2972
Insumo | 00000122 | SINAPI | ADESIVO PLASTICO PARA PVC, FRASCO COM *850* GR | Material |  | UN | 0.0073 | 0 | 72.71 | 0.53078
Insumo | 00003875 | SINAPI | LUVA SIMPLES, PVC, SOLDAVEL, DN 50 MM, SERIE NORMAL, PARA ESGOTO PREDIAL | Material |  | UN | 1 | 0 | 3.62 | 3.62
Insumo | 00038383 | SINAPI | LIXA D'AGUA EM FOLHA, COR PRETA, GRAO 100 | Material |  | UN | 0.039 | 0 | 1.97 | 0.07683
Insumo | 00020083 | SINAPI | SOLUCAO PREPARADORA / LIMPADORA PARA PVC, FRASCO COM 1000 CM3 | Material |  | UN | 0.011 | 0 | 82.38 | 0.90618
[5 empty] | MO sem LS => | 4.33 | LS => | 0 | MO com LS => | 4.3333
[5 empty] | Valor do BDI => | 2.9 |  | Valor com BDI => |  | 14.08
[7 empty] | Quant. => | 275,00 | Preço Total => | 3872
13.4.24 | Código | Banco | Descrição | Tipo |  | Und | Quant. | Porcent. | Valor Unit | Total
Composição | 89774 | SINAPI | LUVA SIMPLES, PVC, SERIE NORMAL, ESGOTO PREDIAL, DN 75 MM, JUNTA ELÁSTICA, FORNECIDO E INSTALADO EM RAMAL DE DESCARGA OU RAMAL DE ESGOTO SANITÁRIO. AF_08/2022 | Instalações Prediais de Esgoto - Tubos e Conexões |  | UN | 1 |  | 18.05 | 18.05
Composição Auxiliar | 88267 | SINAPI | ENCANADOR OU BOMBEIRO HIDRÁULICO COM ENCARGOS COMPLEMENTARES | Livro SINAPI: Cálculos e Parâmetros |  | H | 0.1102 | 0 | 35.8782 | 3.9538
Composição Auxiliar | 88248 | SINAPI | AUXILIAR DE ENCANADOR OU BOMBEIRO HIDRÁULICO COM ENCARGOS COMPLEMENTARES | Livro SINAPI: Cálculos e Parâmetros |  | H | 0.1102 | 0 | 30.0146 | 3.3076
Insumo | 00038383 | SINAPI | LIXA D'AGUA EM FOLHA, COR PRETA, GRAO 100 | Material |  | UN | 0.046 | 0 | 1.97 | 0.09062
Insumo | 00003898 | SINAPI | LUVA SIMPLES, PVC, SOLDAVEL, DN 75 MM, SERIE NORMAL, PARA ESGOTO PREDIAL | Material |  | UN | 1 | 0 | 7.35 | 7.35
Insumo | 00000122 | SINAPI | ADESIVO PLASTICO PARA PVC, FRASCO COM *850* GR | Material |  | UN | 0.0167 | 0 | 72.71 | 1.2143
Insumo | 00020083 | SINAPI | SOLUCAO PREPARADORA / LIMPADORA PARA PVC, FRASCO COM 1000 CM3 | Material |  | UN | 0.026 | 0 | 82.38 | 2.1419
[5 empty] | MO sem LS => | 5.19 | LS => | 0.01 | MO com LS => | 5.1962
[5 empty] | Valor do BDI => | 4.68 |  | Valor com BDI => |  | 22.73
[7 empty] | Quant. => | 38,00 | Preço Total => | 863.74
13.4.25 | Código | Banco | Descrição | Tipo |  | Und | Quant. | Porcent. | Valor Unit | Total
Composição | 89778 | SINAPI | LUVA SIMPLES, PVC, SERIE NORMAL, ESGOTO PREDIAL, DN 100 MM, JUNTA ELÁSTICA, FORNECIDO E INSTALADO EM RAMAL DE DESCARGA OU RAMAL DE ESGOTO SANITÁRIO. AF_08/2022 | Instalações Prediais de Esgoto - Tubos e Conexões |  | UN | 1 |  | 20.72 | 20.72
Composição Auxiliar | 88267 | SINAPI | ENCANADOR OU BOMBEIRO HIDRÁULICO COM ENCARGOS COMPLEMENTARES | Livro SINAPI: Cálculos e Parâmetros |  | H | 0.1284 | 0 | 35.8782 | 4.6068
Composição Auxiliar | 88248 | SINAPI | AUXILIAR DE ENCANADOR OU BOMBEIRO HIDRÁULICO COM ENCARGOS COMPLEMENTARES | Livro SINAPI: Cálculos e Parâmetros |  | H | 0.1284 | 0 | 30.0146 | 3.8539
Insumo | 00038383 | SINAPI | LIXA D'AGUA EM FOLHA, COR PRETA, GRAO 100 | Material |  | UN | 0.0054 | 0 | 1.97 | 0.010638
Insumo | 00003899 | SINAPI | LUVA SIMPLES, PVC, SOLDAVEL, DN 100 MM, SERIE NORMAL, PARA ESGOTO PREDIAL | Material |  | UN | 1 | 0 | 7.18 | 7.18
Insumo | 00020083 | SINAPI | SOLUCAO PREPARADORA / LIMPADORA PARA PVC, FRASCO COM 1000 CM3 | Material |  | UN | 0.04 | 0 | 82.38 | 3.2952
Insumo | 00000122 | SINAPI | ADESIVO PLASTICO PARA PVC, FRASCO COM *850* GR | Material |  | UN | 0.0245 | 0 | 72.71 | 1.7814
[5 empty] | MO sem LS => | 6.05 | LS => | 0 | MO com LS => | 6.0544
[5 empty] | Valor do BDI => | 5.37 |  | Valor com BDI => |  | 26.09
[7 empty] | Quant. => | 222,00 | Preço Total => | 5791.98
13.4.26 | Código | Banco | Descrição | Tipo |  | Und | Quant. | Porcent. | Valor Unit | Total
Composição | 95693 | SINAPI | LUVA SIMPLES, PVC, SÉRIE NORMAL, ESGOTO PREDIAL, DN 150 MM, JUNTA ELÁSTICA, FORNECIDO E INSTALADO EM SUBCOLETOR AÉREO DE ESGOTO SANITÁRIO. AF_08/2022 | Instalações Prediais de Esgoto - Tubos e Conexões |  | UN | 1 |  | 58.13 | 58.13
Composição Auxiliar | 88248 | SINAPI | AUXILIAR DE ENCANADOR OU BOMBEIRO HIDRÁULICO COM ENCARGOS COMPLEMENTARES | Livro SINAPI: Cálculos e Parâmetros |  | H | 0.2403 | 0 | 30.0146 | 7.2125
Composição Auxiliar | 88267 | SINAPI | ENCANADOR OU BOMBEIRO HIDRÁULICO COM ENCARGOS COMPLEMENTARES | Livro SINAPI: Cálculos e Parâmetros |  | H | 0.2403 | 0 | 35.8782 | 8.6215
Insumo | 00038383 | SINAPI | LIXA D'AGUA EM FOLHA, COR PRETA, GRAO 100 | Material |  | UN | 0.01 | 0 | 1.97 | 0.0197
Insumo | 00020083 | SINAPI | SOLUCAO PREPARADORA / LIMPADORA PARA PVC, FRASCO COM 1000 CM3 | Material |  | UN | 0.05 | 0 | 82.38 | 4.119
Insumo | 00000122 | SINAPI | ADESIVO PLASTICO PARA PVC, FRASCO COM *850* GR | Material |  | UN | 0.0306 | 0 | 72.71 | 2.2249
Insumo | 00038676 | SINAPI | LUVA SIMPLES, PVC, SOLDAVEL, DN 150 MM, SERIE NORMAL, PARA ESGOTO PREDIAL | Material |  | UN | 1 | 0 | 35.94 | 35.94
[5 empty] | MO sem LS => | 11.33 | LS => | 0 | MO com LS => | 11.3308
[5 empty] | Valor do BDI => | 15.06 |  | Valor com BDI => |  | 73.19
[7 empty] | Quant. => | 6,00 | Preço Total => | 439.14
13.4.27 | Código | Banco | Descrição | Tipo |  | Und | Quant. | Porcent. | Valor Unit | Total
Composição | 053825 | SBC | REDUCAO EXCENTRICA SERIE NORMAL DN 75x50mm | INSTALACOES HIDRAULICAS - ESGOTO |  | UN | 1 |  | 37.94 | 37.94
Insumo | 002643 | SBC | REDUCAO EXCENTRICA ESGOTO PVC SERIE NORMAL 75x50mm | Material |  | UN | 1 | 0 | 16.31 | 16.31
Insumo | 099034 | SBC | AJUDANTE DE BOMBEIRO OU ENCANADOR | Mão de Obra |  | H | 0.319 | 0 | 20.5158 | 6.5445
Insumo | 003889 | SBC | SOLUCAO LIMPADORA PARA TUBOS PVC FRASCO 1 LITRO | Material |  | UN | 0.037 | 0 | 48.9 | 1.8093
Insumo | 003389 | SBC | ADESIVO PARA PVC bisnaga de 75 gramas | Material |  | UN | 0.327 | 0 | 11.9 | 3.8913
Insumo | 099200 | SBC | BOMBEIRO OU ENCANADOR | Mão de Obra |  | H | 0.319 | 0 | 26.9283 | 8.5901
Insumo | 003487 | SBC | LIXA PARA MADEIRA S422 NORTON 100 | Material |  | UN | 0.024 | 0 | 33.53 | 0.80472
[5 empty] | MO sem LS => | 15.13 | LS => | 0 | MO com LS => | 15.1346
[5 empty] | Valor do BDI => | 9.83 |  | Valor com BDI => |  | 47.77
[7 empty] | Quant. => | 5,00 | Preço Total => | 238.85
13.4.28 | Código | Banco | Descrição | Tipo |  | Und | Quant. | Porcent. | Valor Unit | Total
Composição | 104348 | SINAPI | TERMINAL DE VENTILAÇÃO, PVC, SÉRIE NORMAL, ESGOTO PREDIAL, DN 50 MM, JUNTA SOLDÁVEL, FORNECIDO E INSTALADO EM PRUMADA DE ESGOTO SANITÁRIO OU VENTILAÇÃO. AF_08/2022 | Instalações Prediais de Esgoto - Tubos e Conexões |  | UN | 1 |  | 12.2 | 12.2
Composição Auxiliar | 88248 | SINAPI | AUXILIAR DE ENCANADOR OU BOMBEIRO HIDRÁULICO COM ENCARGOS COMPLEMENTARES | Livro SINAPI: Cálculos e Parâmetros |  | H | 0.0114 | 0 | 30.0146 | 0.34217
Composição Auxiliar | 88267 | SINAPI | ENCANADOR OU BOMBEIRO HIDRÁULICO COM ENCARGOS COMPLEMENTARES | Livro SINAPI: Cálculos e Parâmetros |  | H | 0.0114 | 0 | 35.8782 | 0.40901
Insumo | 00020083 | SINAPI | SOLUCAO PREPARADORA / LIMPADORA PARA PVC, FRASCO COM 1000 CM3 | Material |  | UN | 0.011 | 0 | 82.38 | 0.90618
Insumo | 00038383 | SINAPI | LIXA D'AGUA EM FOLHA, COR PRETA, GRAO 100 | Material |  | UN | 0.008 | 0 | 1.97 | 0.01576
Insumo | 00000122 | SINAPI | ADESIVO PLASTICO PARA PVC, FRASCO COM *850* GR | Material |  | UN | 0.0073 | 0 | 72.71 | 0.53078
Insumo | 00039319 | SINAPI | TERMINAL DE VENTILACAO, 50 MM, SERIE NORMAL, ESGOTO PREDIAL | Material |  | UN | 1 | 0 | 10 | 10
[5 empty] | MO sem LS => | 0.53 | LS => | 0.01 | MO com LS => | 0.53754
[5 empty] | Valor do BDI => | 3.16 |  | Valor com BDI => |  | 15.36
[7 empty] | Quant. => | 15,00 | Preço Total => | 230.4
13.4.29 | Código | Banco | Descrição | Tipo |  | Und | Quant. | Porcent. | Valor Unit | Total
Composição | 104351 | SINAPI | TERMINAL DE VENTILAÇÃO, PVC, SÉRIE NORMAL, ESGOTO PREDIAL, DN 75 MM, JUNTA SOLDÁVEL, FORNECIDO E INSTALADO EM PRUMADA DE ESGOTO SANITÁRIO OU VENTILAÇÃO. AF_08/2022 | Instalações Prediais de Esgoto - Tubos e Conexões |  | UN | 1 |  | 25.39 | 25.39
Composição Auxiliar | 88248 | SINAPI | AUXILIAR DE ENCANADOR OU BOMBEIRO HIDRÁULICO COM ENCARGOS COMPLEMENTARES | Livro SINAPI: Cálculos e Parâmetros |  | H | 0.0419 | 0 | 30.0146 | 1.2576
Composição Auxiliar | 88267 | SINAPI | ENCANADOR OU BOMBEIRO HIDRÁULICO COM ENCARGOS COMPLEMENTARES | Livro SINAPI: Cálculos e Parâmetros |  | H | 0.0419 | 0 | 35.8782 | 1.5033
Insumo | 00038383 | SINAPI | LIXA D'AGUA EM FOLHA, COR PRETA, GRAO 100 | Material |  | UN | 0.031 | 0 | 1.97 | 0.06107
Insumo | 00020083 | SINAPI | SOLUCAO PREPARADORA / LIMPADORA PARA PVC, FRASCO COM 1000 CM3 | Material |  | UN | 0.026 | 0 | 82.38 | 2.1419
Insumo | 00039320 | SINAPI | TERMINAL DE VENTILACAO, 75 MM, SERIE NORMAL, ESGOTO PREDIAL | Material |  | UN | 1 | 0 | 19.22 | 19.22
Insumo | 00000122 | SINAPI | ADESIVO PLASTICO PARA PVC, FRASCO COM *850* GR | Material |  | UN | 0.0167 | 0 | 72.71 | 1.2143
[5 empty] | MO sem LS => | 1.97 | LS => | 0.01 | MO com LS => | 1.9757
[5 empty] | Valor do BDI => | 6.58 |  | Valor com BDI => |  | 31.97
[7 empty] | Quant. => | 2,00 | Preço Total => | 63.94
13.4.30 | Código | Banco | Descrição | Tipo |  | Und | Quant. | Porcent. | Valor Unit | Total
Composição | 89784 | SINAPI | TE, PVC, SERIE NORMAL, ESGOTO PREDIAL, DN 50 X 50 MM, JUNTA ELÁSTICA, FORNECIDO E INSTALADO EM RAMAL DE DESCARGA OU RAMAL DE ESGOTO SANITÁRIO. AF_08/2022 | Instalações Prediais de Esgoto - Tubos e Conexões |  | UN | 1 |  | 27.66 | 27.66
Composição Auxiliar | 88267 | SINAPI | ENCANADOR OU BOMBEIRO HIDRÁULICO COM ENCARGOS COMPLEMENTARES | Livro SINAPI: Cálculos e Parâmetros |  | H | 0.1839 | 0 | 35.8782 | 6.598
Composição Auxiliar | 88248 | SINAPI | AUXILIAR DE ENCANADOR OU BOMBEIRO HIDRÁULICO COM ENCARGOS COMPLEMENTARES | Livro SINAPI: Cálculos e Parâmetros |  | H | 0.1839 | 0 | 30.0146 | 5.5197
Insumo | 00020078 | SINAPI | PASTA LUBRIFICANTE PARA TUBOS E CONEXOES COM JUNTA ELASTICA, EMBALAGEM DE *400* GR (USO EM PVC, ACO, POLIETILENO E OUTROS) | Material |  | UN | 0.075 | 0 | 30.01 | 2.2508
Insumo | 00000296 | SINAPI | ANEL BORRACHA PARA TUBO ESGOTO PREDIAL, DN 50 MM (NBR 5688) | Material |  | UN | 3 | 0 | 1.69 | 5.07
Insumo | 00007097 | SINAPI | TE SANITARIO, PVC, DN 50 X 50 MM, SERIE NORMAL, PARA ESGOTO PREDIAL | Material |  | UN | 1 | 0 | 8.23 | 8.23
[5 empty] | MO sem LS => | 8.67 | LS => | 0 | MO com LS => | 8.6714
[5 empty] | Valor do BDI => | 7.17 |  | Valor com BDI => |  | 34.83
[7 empty] | Quant. => | 51,00 | Preço Total => | 1776.33
13.4.31 | Código | Banco | Descrição | Tipo |  | Und | Quant. | Porcent. | Valor Unit | Total
Composição | 053403 | SBC | TE REDUCAO PVC ESGOTO COM ANEL DE BORRACHA 75x50mm | INSTALACOES HIDRAULICAS - ESGOTO |  | UN | 1 |  | 49.55 | 49.55
Insumo | 004490 | SBC | TE ESGOTO SANITARIO PVC SERIE NORMAL 75 x 50mm | Material |  | UN | 1 | 0 | 8.25 | 8.25
Insumo | 004477 | SBC | ANEL BORRACHA PARA PVC 50mm | Material |  | UN | 1 | 0 | 1.99 | 1.99
Insumo | 099034 | SBC | AJUDANTE DE BOMBEIRO OU ENCANADOR | Mão de Obra |  | H | 0.696 | 0 | 20.5158 | 14.279
Insumo | 004869 | SBC | VASELINA PASTOSA LUBRIFICANTE EMBALAGEM 1.000g | Material |  | UN | 0.035 | 0 | 48.29 | 1.6902
Insumo | 004479 | SBC | ANEL BORRACHA PARA PVC 75mm | Material |  | UN | 1 | 0 | 4.6 | 4.6
Insumo | 099200 | SBC | BOMBEIRO OU ENCANADOR | Mão de Obra |  | H | 0.696 | 0 | 26.9283 | 18.7421
[5 empty] | MO sem LS => | 33.02 | LS => | 0 | MO com LS => | 33.021
[5 empty] | Valor do BDI => | 12.84 |  | Valor com BDI => |  | 62.39
[7 empty] | Quant. => | 7,00 | Preço Total => | 436.73
13.4.32 | Código | Banco | Descrição | Tipo |  | Und | Quant. | Porcent. | Valor Unit | Total
Composição | 89786 | SINAPI | TE, PVC, SERIE NORMAL, ESGOTO PREDIAL, DN 75 X 75 MM, JUNTA ELÁSTICA, FORNECIDO E INSTALADO EM RAMAL DE DESCARGA OU RAMAL DE ESGOTO SANITÁRIO. AF_08/2022 | Instalações Prediais de Esgoto - Tubos e Conexões |  | UN | 1 |  | 43.55 | 43.55
Composição Auxiliar | 88248 | SINAPI | AUXILIAR DE ENCANADOR OU BOMBEIRO HIDRÁULICO COM ENCARGOS COMPLEMENTARES | Livro SINAPI: Cálculos e Parâmetros |  | H | 0.2203 | 0 | 30.0146 | 6.6122
Composição Auxiliar | 88267 | SINAPI | ENCANADOR OU BOMBEIRO HIDRÁULICO COM ENCARGOS COMPLEMENTARES | Livro SINAPI: Cálculos e Parâmetros |  | H | 0.2203 | 0 | 35.8782 | 7.904
Insumo | 00000297 | SINAPI | ANEL BORRACHA PARA TUBO ESGOTO PREDIAL, DN 75 MM (NBR 5688) | Material |  | UN | 3 | 0 | 2.49 | 7.47
Insumo | 00020078 | SINAPI | PASTA LUBRIFICANTE PARA TUBOS E CONEXOES COM JUNTA ELASTICA, EMBALAGEM DE *400* GR (USO EM PVC, ACO, POLIETILENO E OUTROS) | Material |  | UN | 0.1125 | 0 | 30.01 | 3.3761
Insumo | 00011658 | SINAPI | TE SANITARIO, PVC, DN 75 X 75 MM, SERIE NORMAL PARA ESGOTO PREDIAL | Material |  | UN | 1 | 0 | 18.19 | 18.19
[5 empty] | MO sem LS => | 10.38 | LS => | 0.01 | MO com LS => | 10.3878
[5 empty] | Valor do BDI => | 11.28 |  | Valor com BDI => |  | 54.83
[7 empty] | Quant. => | 6,00 | Preço Total => | 328.98
13.4.33 | Código | Banco | Descrição | Tipo |  | Und | Quant. | Porcent. | Valor Unit | Total
Composição | 104344 | SINAPI | TE, PVC, SÉRIE NORMAL, ESGOTO PREDIAL, DN 100 X 50 MM, JUNTA ELÁSTICA, FORNECIDO E INSTALADO EM RAMAL DE DESCARGA OU RAMAL DE ESGOTO SANITÁRIO. AF_08/2022 | Instalações Prediais de Esgoto - Tubos e Conexões |  | UN | 1 |  | 45.84 | 45.84
Composição Auxiliar | 88267 | SINAPI | ENCANADOR OU BOMBEIRO HIDRÁULICO COM ENCARGOS COMPLEMENTARES | Livro SINAPI: Cálculos e Parâmetros |  | H | 0.2325 | 0 | 35.8782 | 8.3417
Composição Auxiliar | 88248 | SINAPI | AUXILIAR DE ENCANADOR OU BOMBEIRO HIDRÁULICO COM ENCARGOS COMPLEMENTARES | Livro SINAPI: Cálculos e Parâmetros |  | H | 0.2325 | 0 | 30.0146 | 6.9784
Insumo | 00020078 | SINAPI | PASTA LUBRIFICANTE PARA TUBOS E CONEXOES COM JUNTA ELASTICA, EMBALAGEM DE *400* GR (USO EM PVC, ACO, POLIETILENO E OUTROS) | Material |  | UN | 0.14 | 0 | 30.01 | 4.2014
Insumo | 00000296 | SINAPI | ANEL BORRACHA PARA TUBO ESGOTO PREDIAL, DN 50 MM (NBR 5688) | Material |  | UN | 1 | 0 | 1.69 | 1.69
Insumo | 00011655 | SINAPI | TE SANITARIO DE REDUCAO, PVC, DN 100 X 50 MM, SERIE NORMAL, PARA ESGOTO PREDIAL | Material |  | UN | 1 | 0 | 18.63 | 18.63
Insumo | 00000301 | SINAPI | ANEL BORRACHA PARA TUBO ESGOTO PREDIAL, DN 100 MM (NBR 5688) | Material |  | UN | 2 | 0 | 3 | 6
[5 empty] | MO sem LS => | 10.96 | LS => | 0 | MO com LS => | 10.963
[5 empty] | Valor do BDI => | 11.88 |  | Valor com BDI => |  | 57.72
[7 empty] | Quant. => | 9,00 | Preço Total => | 519.48
13.4.34 | Código | Banco | Descrição | Tipo |  | Und | Quant. | Porcent. | Valor Unit | Total
Composição | 89708 | SINAPI | CAIXA SIFONADA, PVC, DN 150 X 185 X 75 MM, JUNTA ELÁSTICA, FORNECIDA E INSTALADA EM RAMAL DE DESCARGA OU EM RAMAL DE ESGOTO SANITÁRIO. AF_08/2022 | Instalações Prediais de Esgoto - Caixas e Ralos |  | UN | 1 |  | 140.31 | 140.31
Composição Auxiliar | 88248 | SINAPI | AUXILIAR DE ENCANADOR OU BOMBEIRO HIDRÁULICO COM ENCARGOS COMPLEMENTARES | Livro SINAPI: Cálculos e Parâmetros |  | H | 0.4777 | 0 | 30.0146 | 14.338
Composição Auxiliar | 88267 | SINAPI | ENCANADOR OU BOMBEIRO HIDRÁULICO COM ENCARGOS COMPLEMENTARES | Livro SINAPI: Cálculos e Parâmetros |  | H | 0.4777 | 0 | 35.8782 | 17.139
Insumo | 00000122 | SINAPI | ADESIVO PLASTICO PARA PVC, FRASCO COM *850* GR | Material |  | UN | 0.0668 | 0 | 72.71 | 4.857
Insumo | 00011714 | SINAPI | CAIXA SIFONADA, PVC, 150 X *185* X 75 MM, COM GRELHA QUADRADA, BRANCA | Material |  | UN | 1 | 0 | 95.38 | 95.38
Insumo | 00020083 | SINAPI | SOLUCAO PREPARADORA / LIMPADORA PARA PVC, FRASCO COM 1000 CM3 | Material |  | UN | 0.104 | 0 | 82.38 | 8.5675
Insumo | 00038383 | SINAPI | LIXA D'AGUA EM FOLHA, COR PRETA, GRAO 100 | Material |  | UN | 0.0184 | 0 | 1.97 | 0.036248
[5 empty] | MO sem LS => | 22.52 | LS => | 0 | MO com LS => | 22.5249
[5 empty] | Valor do BDI => | 36.37 |  | Valor com BDI => |  | 176.68
[7 empty] | Quant. => | 2,00 | Preço Total => | 353.36
13.4.35 | Código | Banco | Descrição | Tipo |  | Und | Quant. | Porcent. | Valor Unit | Total
Composição | 104326 | SINAPI | RALO SECO CÔNICO, PVC, DN 100 X 40 MM, JUNTA SOLDÁVEL, FORNECIDO E INSTALADO EM RAMAL DE DESCARGA OU EM RAMAL DE ESGOTO SANITÁRIO. AF_08/2022 | Instalações Prediais de Esgoto - Caixas e Ralos |  | UN | 1 |  | 27.26 | 27.26
Composição Auxiliar | 88267 | SINAPI | ENCANADOR OU BOMBEIRO HIDRÁULICO COM ENCARGOS COMPLEMENTARES | Livro SINAPI: Cálculos e Parâmetros |  | H | 0.1652 | 0 | 35.8782 | 5.9271
Composição Auxiliar | 88248 | SINAPI | AUXILIAR DE ENCANADOR OU BOMBEIRO HIDRÁULICO COM ENCARGOS COMPLEMENTARES | Livro SINAPI: Cálculos e Parâmetros |  | H | 0.1652 | 0 | 30.0146 | 4.9584
Insumo | 00000122 | SINAPI | ADESIVO PLASTICO PARA PVC, FRASCO COM *850* GR | Material |  | UN | 0.0049 | 0 | 72.71 | 0.35628
Insumo | 00020083 | SINAPI | SOLUCAO PREPARADORA / LIMPADORA PARA PVC, FRASCO COM 1000 CM3 | Material |  | UN | 0.0075 | 0 | 82.38 | 0.61785
Insumo | 00038383 | SINAPI | LIXA D'AGUA EM FOLHA, COR PRETA, GRAO 100 | Material |  | UN | 0.036 | 0 | 1.97 | 0.07092
Insumo | 00011711 | SINAPI | RALO SECO CONICO, PVC, 100 X 40 MM, COM GRELHA QUADRADA BRANCA | Material |  | UN | 1 | 0 | 15.33 | 15.33
[5 empty] | MO sem LS => | 7.78 | LS => | 0.01 | MO com LS => | 7.7896
[5 empty] | Valor do BDI => | 7.06 |  | Valor com BDI => |  | 34.32
[7 empty] | Quant. => | 31,00 | Preço Total => | 1063.92
13.4.36 | Código | Banco | Descrição | Tipo |  | Und | Quant. | Porcent. | Valor Unit | Total
Composição | 15.030.0038-A | EMOP | REGISTRO EM ESFERA,EM PVC,SOLDAVEL,COM DIAMETRO DE 50MM.FORN ECIMENTO E COLOCACAO USIVE ENCARGOS SOCIAIS DESONERADOS GOS SOCIAIS DESONERADOS | 15 |  | UN | 1 |  | 58.98 | 58.98
Insumo | 20132 | EMOP | MAO-DE-OBRA DE SERVENTE DA CONSTRUCAO CI VIL, INCLUSIVE ENCARGOS SOCIAIS DESONERA DOS | Mão de Obra |  | H | 0.7 | 3 | 19.16 | 13.8144
Insumo | 20039 | EMOP | MAO-DE-OBRA DE BOMBEIRO HIDRAULICO DA CO NSTRUCAO CIVIL, INCLUSIVE ENCARGOS SOCIA IS DESONERADOS | Mão de Obra |  | H | 0.7 | 3 | 26.52 | 19.1209
Insumo | 12778 | EMOP | REGISTRO DE ESFERA EM PVC, SOLDAVEL, 50M M | Material |  | UN | 1 | 0 | 26.05 | 26.05
[5 empty] | MO sem LS => | 32.93 | LS => | 0.01 | MO com LS => | 32.9353
[5 empty] | Valor do BDI => | 15.28 |  | Valor com BDI => |  | 74.26
[7 empty] | Quant. => | 2,00 | Preço Total => | 148.52
13.4.37 | Código | Banco | Descrição | Tipo |  | Und | Quant. | Porcent. | Valor Unit | Total
Composição | COMP_BE_29- O/D | Próprio | VÁLVULA DE ADMISSÃO DE AR 50 MM | ASTU - ASSENTAMENTO DE TUBOS E PECAS |  | un | 1 |  | 82.64 | 82.64
Composição Auxiliar | 88267 | SINAPI | ENCANADOR OU BOMBEIRO HIDRÁULICO COM ENCARGOS COMPLEMENTARES | Livro SINAPI: Cálculos e Parâmetros |  | H | 0.1 | 0 | 35.8782 | 3.5878
Insumo | COT. VÁLVULA DE ADMISSAO DE AR | Próprio | VÁLVULA DE ADMISSÃO DE AR 50 MM | Material |  | UN | 1 | 0 | 79.06 | 79.06
[5 empty] | MO sem LS => | 2.65 | LS => | 0 | MO com LS => | 2.6508
[5 empty] | Valor do BDI => | 21.42 |  | Valor com BDI => |  | 104.06
[7 empty] | Quant. => | 12,00 | Preço Total => | 1248.72
13.4.38 | Código | Banco | Descrição | Tipo |  | Und | Quant. | Porcent. | Valor Unit | Total
Composição | COMP_BE_30- O/D | Próprio | CAIXA SIFONADA PVC 100x140x50mm COM ANTIESPUMA REF: SINAPI (89707) | ASTU - ASSENTAMENTO DE TUBOS E PECAS |  | UN | 1 |  | 123.61 | 123.61
Composição Auxiliar | 88248 | SINAPI | AUXILIAR DE ENCANADOR OU BOMBEIRO HIDRÁULICO COM ENCARGOS COMPLEMENTARES | Livro SINAPI: Cálculos e Parâmetros |  | H | 0.3987 | 0 | 30.0146 | 11.9668
Composição Auxiliar | 88267 | SINAPI | ENCANADOR OU BOMBEIRO HIDRÁULICO COM ENCARGOS COMPLEMENTARES | Livro SINAPI: Cálculos e Parâmetros |  | H | 0.3987 | 0 | 35.8782 | 14.3046
Insumo | 00020083 | SINAPI | SOLUCAO PREPARADORA / LIMPADORA PARA PVC, FRASCO COM 1000 CM3 | Material |  | UN | 0.044 | 0 | 82.38 | 3.6247
Insumo | 00000122 | SINAPI | ADESIVO PLASTICO PARA PVC, FRASCO COM *850* GR | Material |  | UN | 0.0292 | 0 | 72.71 | 2.1231
Insumo | 00038383 | SINAPI | LIXA D'AGUA EM FOLHA, COR PRETA, GRAO 100 | Material |  | UN | 0.0154 | 0 | 1.97 | 0.030338
Insumo | 00011712 | SINAPI | CAIXA SIFONADA, PVC, 150 X 150 X 50 MM, COM GRELHA QUADRADA, BRANCA (NBR 5688) | Material |  | UN | 1 | 0 | 62.28 | 62.28
Insumo | 021134 | SBC | DISPOSITIVO ANTI ESPUMA EM CAIXA DE RALO 100mm | Material |  | UN | 1 | 0 | 29.29 | 29.29
[5 empty] | MO sem LS => | 18.79 | LS => | 0.01 | MO com LS => | 18.7998
[5 empty] | Valor do BDI => | 32.04 |  | Valor com BDI => |  | 155.65
[7 empty] | Quant. => | 44,00 | Preço Total => | 6848.6
13.4.39 | Código | Banco | Descrição | Tipo |  | Und | Quant. | Porcent. | Valor Unit | Total
Composição | COMP_BE_31- O/D | Próprio | CAIXA SIFONADA PVC 150x170x75mm COM ANTIESPUMA REF: SINAPI ( 89708) | ASTU - ASSENTAMENTO DE TUBOS E PECAS |  | UN | 1 |  | 195.37 | 195.37
Composição Auxiliar | 88267 | SINAPI | ENCANADOR OU BOMBEIRO HIDRÁULICO COM ENCARGOS COMPLEMENTARES | Livro SINAPI: Cálculos e Parâmetros |  | H | 0.4777 | 0 | 35.8782 | 17.139
Composição Auxiliar | 88248 | SINAPI | AUXILIAR DE ENCANADOR OU BOMBEIRO HIDRÁULICO COM ENCARGOS COMPLEMENTARES | Livro SINAPI: Cálculos e Parâmetros |  | H | 0.4777 | 0 | 30.0146 | 14.338
Insumo | 00011714 | SINAPI | CAIXA SIFONADA, PVC, 150 X *185* X 75 MM, COM GRELHA QUADRADA, BRANCA | Material |  | UN | 1 | 0 | 95.38 | 95.38
Insumo | 021135 | SBC | DISPOSITIVO ANTI ESPUMA EM CAIXA DE RALO 150mm | Material |  | UN | 1 | 0 | 39.32 | 39.32
Insumo | 00020083 | SINAPI | SOLUCAO PREPARADORA / LIMPADORA PARA PVC, FRASCO COM 1000 CM3 | Material |  | UN | 0.044 | 0 | 82.38 | 3.6247
Insumo | 00038383 | SINAPI | LIXA D'AGUA EM FOLHA, COR PRETA, GRAO 100 | Material |  | UN | 0.0154 | 0 | 1.97 | 0.030338
Insumo | 00011738 | SINAPI | PROLONGAMENTO / PROLONGADOR PARA CAIXA SIFONADA, PVC, 150 MM X 200 MM (NBR 5688) | Material |  | UN | 1 | 0 | 23.42 | 23.42
Insumo | 00000122 | SINAPI | ADESIVO PLASTICO PARA PVC, FRASCO COM *850* GR | Material |  | UN | 0.0292 | 0 | 72.71 | 2.1231
[5 empty] | MO sem LS => | 22.52 | LS => | 0 | MO com LS => | 22.5249
[5 empty] | Valor do BDI => | 50.64 |  | Valor com BDI => |  | 246.01
[7 empty] | Quant. => | 4,00 | Preço Total => | 984.04
13.5 |  |  | REDE DE AGUAS PLUVIAIS | [6 empty] | 127743.24
13.5.1 | Código | Banco | Descrição | Tipo |  | Und | Quant. | Porcent. | Valor Unit | Total
Composição | 15.036.0038-A | EMOP | TUBO DE PVC RIGIDO DE 32MM,SOLDAVEL,INCLUSIVE CONEXOES E EME NDAS,EXCLUSIVE ABERTURA E FECHAMENTO DE RASGO.FORNECIMENTO E ASSENTAMENTO , DE 032MM USIVE ENCARGOS SOCIAIS DESONERADOS GOS SOCIAIS DESONERADOS | 15 |  | M | 1 |  | 17.1 | 17.1
Insumo | 02339 | EMOP | ADESIVO PLASTICO PARA PVC RIGIDO, EM BIS NAGA DE 75G | Material |  | UN | 0.13 | 10 | 6.08 | 0.86944
Insumo | 20132 | EMOP | MAO-DE-OBRA DE SERVENTE DA CONSTRUCAO CI VIL, INCLUSIVE ENCARGOS SOCIAIS DESONERA DOS | Mão de Obra |  | H | 0.16 | 3 | 19.16 | 3.1576
Insumo | 05692 | EMOP | TUBO DE PVC RIGIDO SOLDAVEL, PONTA/BOLSA , EM BARRAS DE 6,00M, DE 032MM | Material |  | UN | 0.175 | 10 | 45.22 | 8.7049
Insumo | 20039 | EMOP | MAO-DE-OBRA DE BOMBEIRO HIDRAULICO DA CO NSTRUCAO CIVIL, INCLUSIVE ENCARGOS SOCIA IS DESONERADOS | Mão de Obra |  | H | 0.16 | 3 | 26.52 | 4.3705
[5 empty] | MO sem LS => | 7.52 | LS => | 0.01 | MO com LS => | 7.5281
[5 empty] | Valor do BDI => | 4.43 |  | Valor com BDI => |  | 21.53
[7 empty] | Quant. => | 708,37 | Preço Total => | 15251.2
13.5.2 | Código | Banco | Descrição | Tipo |  | Und | Quant. | Porcent. | Valor Unit | Total
Composição | 15.036.0040-A | EMOP | TUBO DE PVC RIGIDO DE 50MM,SOLDAVEL,INCLUSIVE CONEXOES E EME NDAS,EXCLUSIVE ABERTURA E FECHAMENTO DE RASGO.FORNECIMENTO E ASSENTAMENTO , DE 050MM USIVE ENCARGOS SOCIAIS DESONERADOS GOS SOCIAIS DESONERADOS | 15 |  | M | 1 |  | 26.7 | 26.7
Insumo | 20039 | EMOP | MAO-DE-OBRA DE BOMBEIRO HIDRAULICO DA CO NSTRUCAO CIVIL, INCLUSIVE ENCARGOS SOCIA IS DESONERADOS | Mão de Obra |  | H | 0.22 | 3 | 26.52 | 6.0094
Insumo | 05694 | EMOP | TUBO DE PVC RIGIDO SOLDAVEL, PONTA/BOLSA , EM BARRAS DE 6,00M, DE 050MM | Material |  | UN | 0.175 | 10 | 78.71 | 15.1517
Insumo | 02339 | EMOP | ADESIVO PLASTICO PARA PVC RIGIDO, EM BIS NAGA DE 75G | Material |  | UN | 0.18 | 10 | 6.08 | 1.2038
Insumo | 20132 | EMOP | MAO-DE-OBRA DE SERVENTE DA CONSTRUCAO CI VIL, INCLUSIVE ENCARGOS SOCIAIS DESONERA DOS | Mão de Obra |  | H | 0.22 | 3 | 19.16 | 4.3417
[5 empty] | MO sem LS => | 10.35 | LS => | 0 | MO com LS => | 10.3511
[5 empty] | Valor do BDI => | 6.92 |  | Valor com BDI => |  | 33.62
[7 empty] | Quant. => | 2,06 | Preço Total => | 69.25
13.5.3 | Código | Banco | Descrição | Tipo |  | Und | Quant. | Porcent. | Valor Unit | Total
Composição | DR 04.40.0150 | SCO | Tubo de PVC rigido (NBR-7362), tipo Vinilfort ou similar, para coletor de esgoto sanitario, com diametro nominal de 200mm, compreendendo carga e descarga, colocacao na vala, montagem e reaterro ate a geratriz superior do tubo, inclusive anel de borracha. Fornecimento e assentamento.(desonerado) | DR |  | m | 1 |  | 93.72 | 93.72
Composição Auxiliar | EQ 04.05.0600 | SCO | Caminhao tanque, com capacidade de 6000 litros, com motorista, material de operacao e material de manutencao, com as seguintes especificacoes minimas: motor diesel de 162CV, pipa com motobamba e barra de irrigacao. Custo horario produtivo.(desonerado) | EQ |  | h | 0.0006 | 0 | 193.7618 | 0.11626
Composição Auxiliar | EQ 04.05.0606 | SCO | Caminhao tanque, com capacidade de 6000 litros, com motorista, com as seguintes especificacoes minimas: motor diesel de 162CV, pipa com motobamba e barra de irrigacao. Custo horario improdutivo (motor desligado).(desonerado) | EQ |  | h | 0.0006 | 0 | 39.9025 | 0.023942
Composição Auxiliar | MT 14.05.0250 | SCO | Reaterro de vala, compactado a maco, em camadas de 30cm de espessura maxima, com material de boa qualidade.(desonerado) | MT |  | m³ | 0.1 | 0 | 54.5 | 5.45
Composição Auxiliar | TC 09.05.0050 | SCO | Carga e descarga manual de material que exija o concurso de mais de 1 servente para cada peca, vergalhoes, cancoeiras, caixas, meio-fios, em Caminhao de Carroceria Fixa, a oleo diesel, com capacidade util de 7,5t, inclusive o tempo de carga, descarga e manobra.(desonerado) | TC |  | t | 0.015 | 0 | 106.5878 | 1.5988
Composição Auxiliar | EQ 34.10.0450 | SCO | Moto-bomba sobre rodas, com bomba centrifuga auto-escorvante de rotor aberto de 4CV, para drenagem de agua limpa ou com impurezas e particulas abrasivas, sem operador, com material de operacao e material de manutencao, com as seguintes especificacoes minimas: motor a gasolina de 4CV, succao de 2" e recalque de 1 1/2", com respectivas mangueiras e acessorios. Custo horario produtivo.(desonerado) | EQ |  | h | 0.024 | 0 | 4.5663 | 0.10959
Insumo | MAT145350 | SCO | Tubo de PVC rigido, PB, para coletor de esgoto, vara com 6m, diametro nominal de 200mm | Material |  | m | 1 | 0 | 67.44 | 67.44
Insumo | MOD902450 | SCO | Servente (inclusive encargos sociais e encargos complementares). (desonerado) | Mão de Obra |  | h | 0.2 | 0 | 25.2 | 5.04
Insumo | MOD900500 | SCO | Assentador de Tubo (Prof do grupo II do SINTRACONST-RIO/SINDUSCON) - redes subterraneas (inclusive encargos sociais e encargos complementares). (desonerado) | Mão de Obra |  | h | 0.2 | 0 | 35.69 | 7.138
Insumo | EVE000050 | SCO | 3% incidente sobre mao de obra direta com Encargos Sociais para cobrir despesas relativa a equipamentos de protecao individual, uniformes e ferramentas | Outros |  | % | 12.178 | 3 | 1 | 0.36534
Insumo | MAT003550 | SCO | Anel de borracha para tubos coletor de esgoto, diametro nominal de 200mm | Material |  | un | 0.33 | 0 | 19.55 | 6.4515
[5 empty] | MO sem LS => | 18.93 | LS => | 0 | MO com LS => | 18.9338
[5 empty] | Valor do BDI => | 24.29 |  | Valor com BDI => |  | 118.01
[7 empty] | Quant. => | 50,75 | Preço Total => | 5989
13.5.4 | Código | Banco | Descrição | Tipo |  | Und | Quant. | Porcent. | Valor Unit | Total
Composição | DR 04.40.0200 | SCO | Tubo de PVC rigido (NBR-7362), tipo Vinilfort ou similar, para coletor de esgoto sanitario, com diametro nominal de 250mm, compreendendo carga e descarga, colocacao na vala, montagem e reaterro ate a geratriz superior do tubo, inclusive anel de borracha. Fornecimento e assentamento.(desonerado) | DR |  | m | 1 |  | 149.69 | 149.69
Composição Auxiliar | EQ 04.05.0600 | SCO | Caminhao tanque, com capacidade de 6000 litros, com motorista, material de operacao e material de manutencao, com as seguintes especificacoes minimas: motor diesel de 162CV, pipa com motobamba e barra de irrigacao. Custo horario produtivo.(desonerado) | EQ |  | h | 0.001 | 0 | 193.7618 | 0.19376
Composição Auxiliar | EQ 04.05.0606 | SCO | Caminhao tanque, com capacidade de 6000 litros, com motorista, com as seguintes especificacoes minimas: motor diesel de 162CV, pipa com motobamba e barra de irrigacao. Custo horario improdutivo (motor desligado).(desonerado) | EQ |  | h | 0.001 | 0 | 39.9025 | 0.039903
Composição Auxiliar | MT 14.05.0250 | SCO | Reaterro de vala, compactado a maco, em camadas de 30cm de espessura maxima, com material de boa qualidade.(desonerado) | MT |  | m³ | 0.13 | 0 | 54.5 | 7.085
Composição Auxiliar | TC 09.05.0050 | SCO | Carga e descarga manual de material que exija o concurso de mais de 1 servente para cada peca, vergalhoes, cancoeiras, caixas, meio-fios, em Caminhao de Carroceria Fixa, a oleo diesel, com capacidade util de 7,5t, inclusive o tempo de carga, descarga e manobra.(desonerado) | TC |  | t | 0.02 | 0 | 106.5878 | 2.1318
Composição Auxiliar | EQ 34.10.0450 | SCO | Moto-bomba sobre rodas, com bomba centrifuga auto-escorvante de rotor aberto de 4CV, para drenagem de agua limpa ou com impurezas e particulas abrasivas, sem operador, com material de operacao e material de manutencao, com as seguintes especificacoes minimas: motor a gasolina de 4CV, succao de 2" e recalque de 1 1/2", com respectivas mangueiras e acessorios. Custo horario produtivo.(desonerado) | EQ |  | h | 0.024 | 0 | 4.5663 | 0.10959
Insumo | MAT145400 | SCO | Tubo de PVC rigido, PB, para coletor de esgoto, vara com 6m, diametro nominal de 250mm | Material |  | m | 1 | 0 | 118.13 | 118.13
Insumo | MAT003600 | SCO | Anel de borracha para tubos coletor de esgoto, diametro nominal de 250mm | Material |  | un | 0.33 | 0 | 19.19 | 6.3327
Insumo | MOD902450 | SCO | Servente (inclusive encargos sociais e encargos complementares). (desonerado) | Mão de Obra |  | h | 0.25 | 0 | 25.2 | 6.3
Insumo | MOD900500 | SCO | Assentador de Tubo (Prof do grupo II do SINTRACONST-RIO/SINDUSCON) - redes subterraneas (inclusive encargos sociais e encargos complementares). (desonerado) | Mão de Obra |  | h | 0.25 | 0 | 35.69 | 8.9225
Insumo | EVE000050 | SCO | 3% incidente sobre mao de obra direta com Encargos Sociais para cobrir despesas relativa a equipamentos de protecao individual, uniformes e ferramentas | Outros |  | % | 15.2225 | 3 | 1 | 0.45667
[5 empty] | MO sem LS => | 24.06 | LS => | 0 | MO com LS => | 24.0643
[5 empty] | Valor do BDI => | 38.8 |  | Valor com BDI => |  | 188.49
[7 empty] | Quant. => | 34,93 | Preço Total => | 6583.95
13.5.5 | Código | Banco | Descrição | Tipo |  | Und | Quant. | Porcent. | Valor Unit | Total
Composição | 89576 | SINAPI | TUBO PVC, SÉRIE R, ÁGUA PLUVIAL, DN 75 MM, FORNECIDO E INSTALADO EM CONDUTORES VERTICAIS DE ÁGUAS PLUVIAIS. AF_06/2022 | Instalações Prediais de Águas Pluviais - Tubos, Conexões, Caixas e Ralos |  | M | 1 |  | 29.59 | 29.59
Composição Auxiliar | 88267 | SINAPI | ENCANADOR OU BOMBEIRO HIDRÁULICO COM ENCARGOS COMPLEMENTARES | Livro SINAPI: Cálculos e Parâmetros |  | H | 0.0482 | 0 | 35.8782 | 1.7293
Composição Auxiliar | 88248 | SINAPI | AUXILIAR DE ENCANADOR OU BOMBEIRO HIDRÁULICO COM ENCARGOS COMPLEMENTARES | Livro SINAPI: Cálculos e Parâmetros |  | H | 0.0482 | 0 | 30.0146 | 1.4467
Insumo | 00038383 | SINAPI | LIXA D'AGUA EM FOLHA, COR PRETA, GRAO 100 | Material |  | UN | 0.027 | 0 | 1.97 | 0.05319
Insumo | 00009839 | SINAPI | TUBO PVC, SERIE R, DN 75 MM, PARA ESGOTO OU AGUAS PLUVIAIS PREDIAL (NBR 5688) | Material |  | M | 1.0353 | 0 | 25.47 | 26.3691
[5 empty] | MO sem LS => | 2.27 | LS => | 0 | MO com LS => | 2.2728
[5 empty] | Valor do BDI => | 7.67 |  | Valor com BDI => |  | 37.26
[7 empty] | Quant. => | 0,42 | Preço Total => | 15.64
13.5.6 | Código | Banco | Descrição | Tipo |  | Und | Quant. | Porcent. | Valor Unit | Total
Composição | 89578 | SINAPI | TUBO PVC, SÉRIE R, ÁGUA PLUVIAL, DN 100 MM, FORNECIDO E INSTALADO EM CONDUTORES VERTICAIS DE ÁGUAS PLUVIAIS. AF_06/2022 | Instalações Prediais de Águas Pluviais - Tubos, Conexões, Caixas e Ralos |  | M | 1 |  | 36.91 | 36.91
Composição Auxiliar | 88267 | SINAPI | ENCANADOR OU BOMBEIRO HIDRÁULICO COM ENCARGOS COMPLEMENTARES | Livro SINAPI: Cálculos e Parâmetros |  | H | 0.0758 | 0 | 35.8782 | 2.7196
Composição Auxiliar | 88248 | SINAPI | AUXILIAR DE ENCANADOR OU BOMBEIRO HIDRÁULICO COM ENCARGOS COMPLEMENTARES | Livro SINAPI: Cálculos e Parâmetros |  | H | 0.0758 | 0 | 30.0146 | 2.2751
Insumo | 00009841 | SINAPI | TUBO PVC, SERIE R, DN 100 MM, PARA ESGOTO OU AGUAS PLUVIAIS PREDIAL (NBR 5688) | Material |  | M | 1.0353 | 0 | 30.75 | 31.8355
Insumo | 00038383 | SINAPI | LIXA D'AGUA EM FOLHA, COR PRETA, GRAO 100 | Material |  | UN | 0.042 | 0 | 1.97 | 0.08274
[5 empty] | MO sem LS => | 3.57 | LS => | 0 | MO com LS => | 3.5742
[5 empty] | Valor do BDI => | 9.56 |  | Valor com BDI => |  | 46.47
[7 empty] | Quant. => | 697,35 | Preço Total => | 32405.85
13.5.7 | Código | Banco | Descrição | Tipo |  | Und | Quant. | Porcent. | Valor Unit | Total
Composição | 89580 | SINAPI | TUBO PVC, SÉRIE R, ÁGUA PLUVIAL, DN 150 MM, FORNECIDO E INSTALADO EM CONDUTORES VERTICAIS DE ÁGUAS PLUVIAIS. AF_06/2022 | Instalações Prediais de Águas Pluviais - Tubos, Conexões, Caixas e Ralos |  | M | 1 |  | 76.02 | 76.02
Composição Auxiliar | 88248 | SINAPI | AUXILIAR DE ENCANADOR OU BOMBEIRO HIDRÁULICO COM ENCARGOS COMPLEMENTARES | Livro SINAPI: Cálculos e Parâmetros |  | H | 0.1309 | 0 | 30.0146 | 3.9289
Composição Auxiliar | 88267 | SINAPI | ENCANADOR OU BOMBEIRO HIDRÁULICO COM ENCARGOS COMPLEMENTARES | Livro SINAPI: Cálculos e Parâmetros |  | H | 0.1309 | 0 | 35.8782 | 4.6965
Insumo | 00038383 | SINAPI | LIXA D'AGUA EM FOLHA, COR PRETA, GRAO 100 | Material |  | UN | 0.073 | 0 | 1.97 | 0.14381
Insumo | 00009840 | SINAPI | TUBO PVC, SERIE R, DN 150 MM, PARA ESGOTO OU AGUAS PLUVIAIS PREDIAL (NBR 5688) | Material |  | M | 1.0353 | 0 | 64.96 | 67.2531
[5 empty] | MO sem LS => | 6.17 | LS => | 0 | MO com LS => | 6.1723
[5 empty] | Valor do BDI => | 19.7 |  | Valor com BDI => |  | 95.72
[7 empty] | Quant. => | 53,32 | Preço Total => | 5103.79
13.5.8 | Código | Banco | Descrição | Tipo |  | Und | Quant. | Porcent. | Valor Unit | Total
Composição | 89582 | SINAPI | JOELHO 45 GRAUS, PVC, SERIE R, ÁGUA PLUVIAL, DN 75 MM, JUNTA ELÁSTICA, FORNECIDO E INSTALADO EM CONDUTORES VERTICAIS DE ÁGUAS PLUVIAIS. AF_06/2022 | Instalações Prediais de Águas Pluviais - Tubos, Conexões, Caixas e Ralos |  | UN | 1 |  | 38.04 | 38.04
Composição Auxiliar | 88248 | SINAPI | AUXILIAR DE ENCANADOR OU BOMBEIRO HIDRÁULICO COM ENCARGOS COMPLEMENTARES | Livro SINAPI: Cálculos e Parâmetros |  | H | 0.1737 | 0 | 30.0146 | 5.2135
Composição Auxiliar | 88267 | SINAPI | ENCANADOR OU BOMBEIRO HIDRÁULICO COM ENCARGOS COMPLEMENTARES | Livro SINAPI: Cálculos e Parâmetros |  | H | 0.1737 | 0 | 35.8782 | 6.232
Insumo | 00020150 | SINAPI | JOELHO, PVC SERIE R, 45 GRAUS, DN 75 MM, PARA ESGOTO PREDIAL | Material |  | UN | 1 | 0 | 18.95 | 18.95
Insumo | 00000298 | SINAPI | ANEL BORRACHA, DN 75 MM, PARA TUBO SERIE REFORCADA ESGOTO PREDIAL | Material |  | UN | 2 | 0 | 2.7 | 5.4
Insumo | 00020078 | SINAPI | PASTA LUBRIFICANTE PARA TUBOS E CONEXOES COM JUNTA ELASTICA, EMBALAGEM DE *400* GR (USO EM PVC, ACO, POLIETILENO E OUTROS) | Material |  | UN | 0.075 | 0 | 30.01 | 2.2508
[5 empty] | MO sem LS => | 8.19 | LS => | 0 | MO com LS => | 8.1904
[5 empty] | Valor do BDI => | 9.86 |  | Valor com BDI => |  | 47.9
[7 empty] | Quant. => | 2,00 | Preço Total => | 95.8
13.5.9 | Código | Banco | Descrição | Tipo |  | Und | Quant. | Porcent. | Valor Unit | Total
Composição | 89585 | SINAPI | JOELHO 45 GRAUS, PVC, SERIE R, ÁGUA PLUVIAL, DN 100 MM, JUNTA ELÁSTICA, FORNECIDO E INSTALADO EM CONDUTORES VERTICAIS DE ÁGUAS PLUVIAIS. AF_06/2022 | Instalações Prediais de Águas Pluviais - Tubos, Conexões, Caixas e Ralos |  | UN | 1 |  | 50.86 | 50.86
Composição Auxiliar | 88267 | SINAPI | ENCANADOR OU BOMBEIRO HIDRÁULICO COM ENCARGOS COMPLEMENTARES | Livro SINAPI: Cálculos e Parâmetros |  | H | 0.2729 | 0 | 35.8782 | 9.7912
Composição Auxiliar | 88248 | SINAPI | AUXILIAR DE ENCANADOR OU BOMBEIRO HIDRÁULICO COM ENCARGOS COMPLEMENTARES | Livro SINAPI: Cálculos e Parâmetros |  | H | 0.2729 | 0 | 30.0146 | 8.191
Insumo | 00020078 | SINAPI | PASTA LUBRIFICANTE PARA TUBOS E CONEXOES COM JUNTA ELASTICA, EMBALAGEM DE *400* GR (USO EM PVC, ACO, POLIETILENO E OUTROS) | Material |  | UN | 0.115 | 0 | 30.01 | 3.4512
Insumo | 00020151 | SINAPI | JOELHO, PVC SERIE R, 45 GRAUS, DN 100 MM, PARA ESGOTO PREDIAL | Material |  | UN | 1 | 0 | 22.39 | 22.39
Insumo | 00000299 | SINAPI | ANEL BORRACHA, DN 100 MM, PARA TUBO SERIE REFORCADA ESGOTO PREDIAL | Material |  | UN | 2 | 0 | 3.52 | 7.04
[5 empty] | MO sem LS => | 12.86 | LS => | 0.01 | MO com LS => | 12.868
[5 empty] | Valor do BDI => | 13.18 |  | Valor com BDI => |  | 64.04
[7 empty] | Quant. => | 118,00 | Preço Total => | 7556.72
13.5.10 | Código | Banco | Descrição | Tipo |  | Und | Quant. | Porcent. | Valor Unit | Total
Composição | 89518 | SINAPI | JOELHO 90 GRAUS, PVC, SERIE R, ÁGUA PLUVIAL, DN 50 MM, JUNTA ELÁSTICA, FORNECIDO E INSTALADO EM RAMAL DE ENCAMINHAMENTO. AF_06/2022 | Instalações Prediais de Águas Pluviais - Tubos, Conexões, Caixas e Ralos |  | UN | 1 |  | 16.5 | 16.5
Composição Auxiliar | 88248 | SINAPI | AUXILIAR DE ENCANADOR OU BOMBEIRO HIDRÁULICO COM ENCARGOS COMPLEMENTARES | Livro SINAPI: Cálculos e Parâmetros |  | H | 0.0607 | 0 | 30.0146 | 1.8219
Composição Auxiliar | 88267 | SINAPI | ENCANADOR OU BOMBEIRO HIDRÁULICO COM ENCARGOS COMPLEMENTARES | Livro SINAPI: Cálculos e Parâmetros |  | H | 0.0607 | 0 | 35.8782 | 2.1778
Insumo | 00020155 | SINAPI | JOELHO, PVC SERIE R, 90 GRAUS, DN 50 MM, PARA ESGOTO PREDIAL | Material |  | UN | 1 | 0 | 6.56 | 6.56
Insumo | 00020085 | SINAPI | ANEL BORRACHA, DN 50 MM, PARA TUBO SERIE REFORCADA ESGOTO PREDIAL | Material |  | UN | 2 | 0 | 2.22 | 4.44
Insumo | 00020078 | SINAPI | PASTA LUBRIFICANTE PARA TUBOS E CONEXOES COM JUNTA ELASTICA, EMBALAGEM DE *400* GR (USO EM PVC, ACO, POLIETILENO E OUTROS) | Material |  | UN | 0.05 | 0 | 30.01 | 1.5005
[5 empty] | MO sem LS => | 2.86 | LS => | 0 | MO com LS => | 2.8622
[5 empty] | Valor do BDI => | 4.27 |  | Valor com BDI => |  | 20.77
[7 empty] | Quant. => | 2,00 | Preço Total => | 41.54
13.5.11 | Código | Banco | Descrição | Tipo |  | Und | Quant. | Porcent. | Valor Unit | Total
Composição | 89581 | SINAPI | JOELHO 90 GRAUS, PVC, SERIE R, ÁGUA PLUVIAL, DN 75 MM, JUNTA ELÁSTICA, FORNECIDO E INSTALADO EM CONDUTORES VERTICAIS DE ÁGUAS PLUVIAIS. AF_06/2022 | Instalações Prediais de Águas Pluviais - Tubos, Conexões, Caixas e Ralos |  | UN | 1 |  | 37.53 | 37.53
Composição Auxiliar | 88267 | SINAPI | ENCANADOR OU BOMBEIRO HIDRÁULICO COM ENCARGOS COMPLEMENTARES | Livro SINAPI: Cálculos e Parâmetros |  | H | 0.1737 | 0 | 35.8782 | 6.232
Composição Auxiliar | 88248 | SINAPI | AUXILIAR DE ENCANADOR OU BOMBEIRO HIDRÁULICO COM ENCARGOS COMPLEMENTARES | Livro SINAPI: Cálculos e Parâmetros |  | H | 0.1737 | 0 | 30.0146 | 5.2135
Insumo | 00020156 | SINAPI | JOELHO, PVC SERIE R, 90 GRAUS, DN 75 MM, PARA ESGOTO PREDIAL | Material |  | UN | 1 | 0 | 18.44 | 18.44
Insumo | 00000298 | SINAPI | ANEL BORRACHA, DN 75 MM, PARA TUBO SERIE REFORCADA ESGOTO PREDIAL | Material |  | UN | 2 | 0 | 2.7 | 5.4
Insumo | 00020078 | SINAPI | PASTA LUBRIFICANTE PARA TUBOS E CONEXOES COM JUNTA ELASTICA, EMBALAGEM DE *400* GR (USO EM PVC, ACO, POLIETILENO E OUTROS) | Material |  | UN | 0.075 | 0 | 30.01 | 2.2508
[5 empty] | MO sem LS => | 8.19 | LS => | 0 | MO com LS => | 8.1904
[5 empty] | Valor do BDI => | 9.72 |  | Valor com BDI => |  | 47.25
[7 empty] | Quant. => | 2,00 | Preço Total => | 94.5
13.5.12 | Código | Banco | Descrição | Tipo |  | Und | Quant. | Porcent. | Valor Unit | Total
Composição | 89584 | SINAPI | JOELHO 90 GRAUS, PVC, SERIE R, ÁGUA PLUVIAL, DN 100 MM, JUNTA ELÁSTICA, FORNECIDO E INSTALADO EM CONDUTORES VERTICAIS DE ÁGUAS PLUVIAIS. AF_06/2022 | Instalações Prediais de Águas Pluviais - Tubos, Conexões, Caixas e Ralos |  | UN | 1 |  | 49.73 | 49.73
Composição Auxiliar | 88248 | SINAPI | AUXILIAR DE ENCANADOR OU BOMBEIRO HIDRÁULICO COM ENCARGOS COMPLEMENTARES | Livro SINAPI: Cálculos e Parâmetros |  | H | 0.2729 | 0 | 30.0146 | 8.191
Composição Auxiliar | 88267 | SINAPI | ENCANADOR OU BOMBEIRO HIDRÁULICO COM ENCARGOS COMPLEMENTARES | Livro SINAPI: Cálculos e Parâmetros |  | H | 0.2729 | 0 | 35.8782 | 9.7912
Insumo | 00000299 | SINAPI | ANEL BORRACHA, DN 100 MM, PARA TUBO SERIE REFORCADA ESGOTO PREDIAL | Material |  | UN | 2 | 0 | 3.52 | 7.04
Insumo | 00020078 | SINAPI | PASTA LUBRIFICANTE PARA TUBOS E CONEXOES COM JUNTA ELASTICA, EMBALAGEM DE *400* GR (USO EM PVC, ACO, POLIETILENO E OUTROS) | Material |  | UN | 0.115 | 0 | 30.01 | 3.4512
Insumo | 00020157 | SINAPI | JOELHO, PVC SERIE R, 90 GRAUS, DN 100 MM, PARA ESGOTO PREDIAL | Material |  | UN | 1 | 0 | 21.26 | 21.26
[5 empty] | MO sem LS => | 12.86 | LS => | 0.01 | MO com LS => | 12.868
[5 empty] | Valor do BDI => | 12.89 |  | Valor com BDI => |  | 62.62
[7 empty] | Quant. => | 127,00 | Preço Total => | 7952.74
13.5.13 | Código | Banco | Descrição | Tipo |  | Und | Quant. | Porcent. | Valor Unit | Total
Composição | 89690 | SINAPI | JUNÇÃO SIMPLES, PVC, SERIE R, ÁGUA PLUVIAL, DN 100 X 100 MM, JUNTA ELÁSTICA, FORNECIDO E INSTALADO EM CONDUTORES VERTICAIS DE ÁGUAS PLUVIAIS. AF_06/2022 | Instalações Prediais de Águas Pluviais - Tubos, Conexões, Caixas e Ralos |  | UN | 1 |  | 99.06 | 99.06
Composição Auxiliar | 88267 | SINAPI | ENCANADOR OU BOMBEIRO HIDRÁULICO COM ENCARGOS COMPLEMENTARES | Livro SINAPI: Cálculos e Parâmetros |  | H | 0.3638 | 0 | 35.8782 | 13.0525
Composição Auxiliar | 88248 | SINAPI | AUXILIAR DE ENCANADOR OU BOMBEIRO HIDRÁULICO COM ENCARGOS COMPLEMENTARES | Livro SINAPI: Cálculos e Parâmetros |  | H | 0.3638 | 0 | 30.0146 | 10.9193
Insumo | 00000299 | SINAPI | ANEL BORRACHA, DN 100 MM, PARA TUBO SERIE REFORCADA ESGOTO PREDIAL | Material |  | UN | 3 | 0 | 3.52 | 10.56
Insumo | 00020144 | SINAPI | JUNCAO SIMPLES, PVC SERIE R, DN 100 X 100 MM, PARA ESGOTO PREDIAL | Material |  | UN | 1 | 0 | 59.36 | 59.36
Insumo | 00020078 | SINAPI | PASTA LUBRIFICANTE PARA TUBOS E CONEXOES COM JUNTA ELASTICA, EMBALAGEM DE *400* GR (USO EM PVC, ACO, POLIETILENO E OUTROS) | Material |  | UN | 0.1725 | 0 | 30.01 | 5.1767
[5 empty] | MO sem LS => | 17.15 | LS => | 0 | MO com LS => | 17.1542
[5 empty] | Valor do BDI => | 25.67 |  | Valor com BDI => |  | 124.73
[7 empty] | Quant. => | 16,00 | Preço Total => | 1995.68
13.5.14 | Código | Banco | Descrição | Tipo |  | Und | Quant. | Porcent. | Valor Unit | Total
Composição | 89545 | SINAPI | LUVA SIMPLES, PVC, SERIE R, ÁGUA PLUVIAL, DN 50 MM, JUNTA ELÁSTICA, FORNECIDO E INSTALADO EM RAMAL DE ENCAMINHAMENTO. AF_06/2022 | Instalações Prediais de Águas Pluviais - Tubos, Conexões, Caixas e Ralos |  | UN | 1 |  | 18.2 | 18.2
Composição Auxiliar | 88248 | SINAPI | AUXILIAR DE ENCANADOR OU BOMBEIRO HIDRÁULICO COM ENCARGOS COMPLEMENTARES | Livro SINAPI: Cálculos e Parâmetros |  | H | 0.0405 | 0 | 30.0146 | 1.2156
Composição Auxiliar | 88267 | SINAPI | ENCANADOR OU BOMBEIRO HIDRÁULICO COM ENCARGOS COMPLEMENTARES | Livro SINAPI: Cálculos e Parâmetros |  | H | 0.0405 | 0 | 35.8782 | 1.4531
Insumo | 00020168 | SINAPI | LUVA SIMPLES, PVC SERIE R, 50 MM, PARA ESGOTO PREDIAL | Material |  | UN | 1 | 0 | 11.1 | 11.1
Insumo | 00020083 | SINAPI | SOLUCAO PREPARADORA / LIMPADORA PARA PVC, FRASCO COM 1000 CM3 | Material |  | UN | 0.011 | 0 | 82.38 | 0.90618
Insumo | 00020085 | SINAPI | ANEL BORRACHA, DN 50 MM, PARA TUBO SERIE REFORCADA ESGOTO PREDIAL | Material |  | UN | 1 | 0 | 2.22 | 2.22
Insumo | 00038383 | SINAPI | LIXA D'AGUA EM FOLHA, COR PRETA, GRAO 100 | Material |  | UN | 0.017 | 0 | 1.97 | 0.03349
Insumo | 00000122 | SINAPI | ADESIVO PLASTICO PARA PVC, FRASCO COM *850* GR | Material |  | UN | 0.0073 | 0 | 72.71 | 0.53078
Insumo | 00020078 | SINAPI | PASTA LUBRIFICANTE PARA TUBOS E CONEXOES COM JUNTA ELASTICA, EMBALAGEM DE *400* GR (USO EM PVC, ACO, POLIETILENO E OUTROS) | Material |  | UN | 0.025 | 0 | 30.01 | 0.75025
[5 empty] | MO sem LS => | 1.9 | LS => | 0.01 | MO com LS => | 1.9097
[5 empty] | Valor do BDI => | 4.71 |  | Valor com BDI => |  | 22.91
[7 empty] | Quant. => | 2,00 | Preço Total => | 45.82
13.5.15 | Código | Banco | Descrição | Tipo |  | Und | Quant. | Porcent. | Valor Unit | Total
Composição | 89599 | SINAPI | LUVA SIMPLES, PVC, SERIE R, ÁGUA PLUVIAL, DN 75 MM, JUNTA ELÁSTICA, FORNECIDO E INSTALADO EM CONDUTORES VERTICAIS DE ÁGUAS PLUVIAIS. AF_06/2022 | Instalações Prediais de Águas Pluviais - Tubos, Conexões, Caixas e Ralos |  | UN | 1 |  | 27.82 | 27.82
Composição Auxiliar | 88267 | SINAPI | ENCANADOR OU BOMBEIRO HIDRÁULICO COM ENCARGOS COMPLEMENTARES | Livro SINAPI: Cálculos e Parâmetros |  | H | 0.1158 | 0 | 35.8782 | 4.1547
Composição Auxiliar | 88248 | SINAPI | AUXILIAR DE ENCANADOR OU BOMBEIRO HIDRÁULICO COM ENCARGOS COMPLEMENTARES | Livro SINAPI: Cálculos e Parâmetros |  | H | 0.1158 | 0 | 30.0146 | 3.4757
Insumo | 00038383 | SINAPI | LIXA D'AGUA EM FOLHA, COR PRETA, GRAO 100 | Material |  | UN | 0.032 | 0 | 1.97 | 0.06304
Insumo | 00020083 | SINAPI | SOLUCAO PREPARADORA / LIMPADORA PARA PVC, FRASCO COM 1000 CM3 | Material |  | UN | 0.026 | 0 | 82.38 | 2.1419
Insumo | 00020078 | SINAPI | PASTA LUBRIFICANTE PARA TUBOS E CONEXOES COM JUNTA ELASTICA, EMBALAGEM DE *400* GR (USO EM PVC, ACO, POLIETILENO E OUTROS) | Material |  | UN | 0.0375 | 0 | 30.01 | 1.1254
Insumo | 00000298 | SINAPI | ANEL BORRACHA, DN 75 MM, PARA TUBO SERIE REFORCADA ESGOTO PREDIAL | Material |  | UN | 1 | 0 | 2.7 | 2.7
Insumo | 00000122 | SINAPI | ADESIVO PLASTICO PARA PVC, FRASCO COM *850* GR | Material |  | UN | 0.0167 | 0 | 72.71 | 1.2143
Insumo | 00020169 | SINAPI | LUVA SIMPLES, PVC SERIE R, 75 MM, PARA ESGOTO PREDIAL | Material |  | UN | 1 | 0 | 12.95 | 12.95
[5 empty] | MO sem LS => | 5.46 | LS => | 0 | MO com LS => | 5.4603
[5 empty] | Valor do BDI => | 7.21 |  | Valor com BDI => |  | 35.03
[7 empty] | Quant. => | 4,00 | Preço Total => | 140.12
13.5.16 | Código | Banco | Descrição | Tipo |  | Und | Quant. | Porcent. | Valor Unit | Total
Composição | 89669 | SINAPI | LUVA SIMPLES, PVC, SERIE R, ÁGUA PLUVIAL, DN 100 MM, JUNTA ELÁSTICA, FORNECIDO E INSTALADO EM CONDUTORES VERTICAIS DE ÁGUAS PLUVIAIS. AF_06/2022 | Instalações Prediais de Águas Pluviais - Tubos, Conexões, Caixas e Ralos |  | UN | 1 |  | 37.27 | 37.27
Composição Auxiliar | 88248 | SINAPI | AUXILIAR DE ENCANADOR OU BOMBEIRO HIDRÁULICO COM ENCARGOS COMPLEMENTARES | Livro SINAPI: Cálculos e Parâmetros |  | H | 0.1819 | 0 | 30.0146 | 5.4597
Composição Auxiliar | 88267 | SINAPI | ENCANADOR OU BOMBEIRO HIDRÁULICO COM ENCARGOS COMPLEMENTARES | Livro SINAPI: Cálculos e Parâmetros |  | H | 0.1819 | 0 | 35.8782 | 6.5262
Insumo | 00000299 | SINAPI | ANEL BORRACHA, DN 100 MM, PARA TUBO SERIE REFORCADA ESGOTO PREDIAL | Material |  | UN | 1 | 0 | 3.52 | 3.52
Insumo | 00038383 | SINAPI | LIXA D'AGUA EM FOLHA, COR PRETA, GRAO 100 | Material |  | UN | 0.051 | 0 | 1.97 | 0.10047
Insumo | 00020170 | SINAPI | LUVA SIMPLES, PVC SERIE R, 100 MM, PARA ESGOTO PREDIAL | Material |  | UN | 1 | 0 | 14.87 | 14.87
Insumo | 00020083 | SINAPI | SOLUCAO PREPARADORA / LIMPADORA PARA PVC, FRASCO COM 1000 CM3 | Material |  | UN | 0.04 | 0 | 82.38 | 3.2952
Insumo | 00020078 | SINAPI | PASTA LUBRIFICANTE PARA TUBOS E CONEXOES COM JUNTA ELASTICA, EMBALAGEM DE *400* GR (USO EM PVC, ACO, POLIETILENO E OUTROS) | Material |  | UN | 0.0575 | 0 | 30.01 | 1.7256
Insumo | 00000122 | SINAPI | ADESIVO PLASTICO PARA PVC, FRASCO COM *850* GR | Material |  | UN | 0.0245 | 0 | 72.71 | 1.7814
[5 empty] | MO sem LS => | 8.57 | LS => | 0.01 | MO com LS => | 8.5771
[5 empty] | Valor do BDI => | 9.66 |  | Valor com BDI => |  | 46.93
[7 empty] | Quant. => | 267,00 | Preço Total => | 12530.31
13.5.17 | Código | Banco | Descrição | Tipo |  | Und | Quant. | Porcent. | Valor Unit | Total
Composição | 89677 | SINAPI | LUVA SIMPLES, PVC, SERIE R, ÁGUA PLUVIAL, DN 150 MM, JUNTA ELÁSTICA, FORNECIDO E INSTALADO EM CONDUTORES VERTICAIS DE ÁGUAS PLUVIAIS. AF_06/2022 | Instalações Prediais de Águas Pluviais - Tubos, Conexões, Caixas e Ralos |  | UN | 1 |  | 84.91 | 84.91
Composição Auxiliar | 88267 | SINAPI | ENCANADOR OU BOMBEIRO HIDRÁULICO COM ENCARGOS COMPLEMENTARES | Livro SINAPI: Cálculos e Parâmetros |  | H | 0.3142 | 0 | 35.8782 | 11.2729
Composição Auxiliar | 88248 | SINAPI | AUXILIAR DE ENCANADOR OU BOMBEIRO HIDRÁULICO COM ENCARGOS COMPLEMENTARES | Livro SINAPI: Cálculos e Parâmetros |  | H | 0.3142 | 0 | 30.0146 | 9.4306
Insumo | 00020078 | SINAPI | PASTA LUBRIFICANTE PARA TUBOS E CONEXOES COM JUNTA ELASTICA, EMBALAGEM DE *400* GR (USO EM PVC, ACO, POLIETILENO E OUTROS) | Material |  | UN | 0.0875 | 0 | 30.01 | 2.6259
Insumo | 00020083 | SINAPI | SOLUCAO PREPARADORA / LIMPADORA PARA PVC, FRASCO COM 1000 CM3 | Material |  | UN | 0.05 | 0 | 82.38 | 4.119
Insumo | 00038383 | SINAPI | LIXA D'AGUA EM FOLHA, COR PRETA, GRAO 100 | Material |  | UN | 0.088 | 0 | 1.97 | 0.17336
Insumo | 00020171 | SINAPI | LUVA SIMPLES, PVC SERIE R, 150 MM, PARA ESGOTO PREDIAL | Material |  | UN | 1 | 0 | 42.89 | 42.89
Insumo | 00000300 | SINAPI | ANEL BORRACHA, DN 150 MM, PARA TUBO SERIE REFORCADA ESGOTO PREDIAL | Material |  | UN | 1 | 0 | 12.18 | 12.18
Insumo | 00000122 | SINAPI | ADESIVO PLASTICO PARA PVC, FRASCO COM *850* GR | Material |  | UN | 0.0306 | 0 | 72.71 | 2.2249
[5 empty] | MO sem LS => | 14.81 | LS => | 0.01 | MO com LS => | 14.8154
[5 empty] | Valor do BDI => | 22.01 |  | Valor com BDI => |  | 106.92
[7 empty] | Quant. => | 5,00 | Preço Total => | 534.6
13.5.18 | Código | Banco | Descrição | Tipo |  | Und | Quant. | Porcent. | Valor Unit | Total
Composição | 103428 | SINAPI | LUVA, EM PEAD LISO PARA REDE DE ÁGUA OU ESGOTO, DIÂMETRO DE 200 MM, JUNTA SOLDADA POR ELETROFUSÃO (NÃO INCLUI A EXECUÇÃO DE SOLDA). AF_12/2021 | Redes de Água e Esgoto em PEAD Liso (Tubos e Conexões) |  | UN | 1 |  | 278.25 | 278.25
Composição Auxiliar | 88246 | SINAPI | ASSENTADOR DE TUBOS COM ENCARGOS COMPLEMENTARES | Livro SINAPI: Cálculos e Parâmetros |  | H | 0.5774 | 0 | 35.8023 | 20.6723
Composição Auxiliar | 88316 | SINAPI | SERVENTE COM ENCARGOS COMPLEMENTARES | Livro SINAPI: Cálculos e Parâmetros |  | H | 1.1547 | 0 | 29.6085 | 34.189
Insumo | 00037428 | SINAPI | LUVA, PEAD PE 100, DE 200 MM, PARA ELETROFUSAO | Material |  | UN | 1 | 0 | 223.39 | 223.39
[5 empty] | MO sem LS => | 38.29 | LS => | 0.01 | MO com LS => | 38.2966
[5 empty] | Valor do BDI => | 72.12 |  | Valor com BDI => |  | 350.37
[7 empty] | Quant. => | 10,00 | Preço Total => | 3503.7
13.5.19 | Código | Banco | Descrição | Tipo |  | Und | Quant. | Porcent. | Valor Unit | Total
Composição | 89696 | SINAPI | TÊ, PVC, SERIE R, ÁGUA PLUVIAL, DN 100 X 75 MM, JUNTA ELÁSTICA, FORNECIDO E INSTALADO EM CONDUTORES VERTICAIS DE ÁGUAS PLUVIAIS. AF_06/2022 | Instalações Prediais de Águas Pluviais - Tubos, Conexões, Caixas e Ralos |  | UN | 1 |  | 92.87 | 92.87
Composição Auxiliar | 88248 | SINAPI | AUXILIAR DE ENCANADOR OU BOMBEIRO HIDRÁULICO COM ENCARGOS COMPLEMENTARES | Livro SINAPI: Cálculos e Parâmetros |  | H | 0.3197 | 0 | 30.0146 | 9.5957
Composição Auxiliar | 88267 | SINAPI | ENCANADOR OU BOMBEIRO HIDRÁULICO COM ENCARGOS COMPLEMENTARES | Livro SINAPI: Cálculos e Parâmetros |  | H | 0.3197 | 0 | 35.8782 | 11.4703
Insumo | 00020078 | SINAPI | PASTA LUBRIFICANTE PARA TUBOS E CONEXOES COM JUNTA ELASTICA, EMBALAGEM DE *400* GR (USO EM PVC, ACO, POLIETILENO E OUTROS) | Material |  | UN | 0.1525 | 0 | 30.01 | 4.5765
Insumo | 00020178 | SINAPI | TE, PVC, SERIE R, 100 X 75 MM, PARA ESGOTO PREDIAL | Material |  | UN | 1 | 0 | 57.49 | 57.49
Insumo | 00000299 | SINAPI | ANEL BORRACHA, DN 100 MM, PARA TUBO SERIE REFORCADA ESGOTO PREDIAL | Material |  | UN | 2 | 0 | 3.52 | 7.04
Insumo | 00000298 | SINAPI | ANEL BORRACHA, DN 75 MM, PARA TUBO SERIE REFORCADA ESGOTO PREDIAL | Material |  | UN | 1 | 0 | 2.7 | 2.7
[5 empty] | MO sem LS => | 15.07 | LS => | 0 | MO com LS => | 15.0748
[5 empty] | Valor do BDI => | 24.07 |  | Valor com BDI => |  | 116.94
[7 empty] | Quant. => | 1,00 | Preço Total => | 116.94
13.5.20 | Código | Banco | Descrição | Tipo |  | Und | Quant. | Porcent. | Valor Unit | Total
Composição | 89693 | SINAPI | TÊ, PVC, SERIE R, ÁGUA PLUVIAL, DN 100 X 100 MM, JUNTA ELÁSTICA, FORNECIDO E INSTALADO EM CONDUTORES VERTICAIS DE ÁGUAS PLUVIAIS. AF_06/2022 | Instalações Prediais de Águas Pluviais - Tubos, Conexões, Caixas e Ralos |  | UN | 1 |  | 87.66 | 87.66
Composição Auxiliar | 88248 | SINAPI | AUXILIAR DE ENCANADOR OU BOMBEIRO HIDRÁULICO COM ENCARGOS COMPLEMENTARES | Livro SINAPI: Cálculos e Parâmetros |  | H | 0.3638 | 0 | 30.0146 | 10.9193
Composição Auxiliar | 88267 | SINAPI | ENCANADOR OU BOMBEIRO HIDRÁULICO COM ENCARGOS COMPLEMENTARES | Livro SINAPI: Cálculos e Parâmetros |  | H | 0.3638 | 0 | 35.8782 | 13.0525
Insumo | 00000299 | SINAPI | ANEL BORRACHA, DN 100 MM, PARA TUBO SERIE REFORCADA ESGOTO PREDIAL | Material |  | UN | 3 | 0 | 3.52 | 10.56
Insumo | 00020078 | SINAPI | PASTA LUBRIFICANTE PARA TUBOS E CONEXOES COM JUNTA ELASTICA, EMBALAGEM DE *400* GR (USO EM PVC, ACO, POLIETILENO E OUTROS) | Material |  | UN | 0.1725 | 0 | 30.01 | 5.1767
Insumo | 00020179 | SINAPI | TE, PVC, SERIE R, 100 X 100 MM, PARA ESGOTO PREDIAL | Material |  | UN | 1 | 0 | 47.96 | 47.96
[5 empty] | MO sem LS => | 17.15 | LS => | 0 | MO com LS => | 17.1542
[5 empty] | Valor do BDI => | 22.72 |  | Valor com BDI => |  | 110.38
[7 empty] | Quant. => | 2,00 | Preço Total => | 220.76
13.5.21 | Código | Banco | Descrição | Tipo |  | Und | Quant. | Porcent. | Valor Unit | Total
Composição | 15.030.0082-A | EMOP | VALVULA DE RETENCAO HORIZONTAL,EM PVC,SOLDAVEL,COM DIAMETRO DE 32MM.FORNECIMENTO E COLOCACAO USIVE ENCARGOS SOCIAIS DESONERADOS GOS SOCIAIS DESONERADOS | 15 |  | UN | 1 |  | 69.22 | 69.22
Insumo | 20039 | EMOP | MAO-DE-OBRA DE BOMBEIRO HIDRAULICO DA CO NSTRUCAO CIVIL, INCLUSIVE ENCARGOS SOCIA IS DESONERADOS | Mão de Obra |  | H | 0.6 | 3 | 26.52 | 16.3894
Insumo | 20132 | EMOP | MAO-DE-OBRA DE SERVENTE DA CONSTRUCAO CI VIL, INCLUSIVE ENCARGOS SOCIAIS DESONERA DOS | Mão de Obra |  | H | 0.6 | 3 | 19.16 | 11.8409
Insumo | 12791 | EMOP | VALVULA DE RETENCAO, HORIZONTAL, EM PVC, 32MM | Material |  | UN | 1 | 0 | 40.99 | 40.99
[5 empty] | MO sem LS => | 28.23 | LS => | 0 | MO com LS => | 28.2302
[5 empty] | Valor do BDI => | 17.94 |  | Valor com BDI => |  | 87.16
[7 empty] | Quant. => | 29,00 | Preço Total => | 2527.64
13.5.22 | Código | Banco | Descrição | Tipo |  | Und | Quant. | Porcent. | Valor Unit | Total
Composição | IT 09.35.0550 | SCO | Valvula de retencao horizontal, de ferro fundido, com anel de vedacao em bronze, flangeada, diametro nominal de 150mm. Fornecimento e instalacao.(desonerado) | IT |  | un | 1 |  | 3097.44 | 3097.44
Insumo | MOD902450 | SCO | Servente (inclusive encargos sociais e encargos complementares). (desonerado) | Mão de Obra |  | h | 1.2 | 0 | 25.2 | 30.24
Insumo | MOD900650 | SCO | Bombeiro - instalacao hidro-sanitaria predial (inclusive encargos sociais e encargos complementares). (desonerado) | Mão de Obra |  | h | 1.2 | 0 | 32.26 | 38.712
Insumo | MAT054750 | SCO | Estopa | Material |  | Kg | 0.13 | 0 | 11 | 1.43
Insumo | MAT149600 | SCO | Valvula de retencao horizontal de ferro fundido, flangeada, com anel de vedacao em bronze, diametro nominal de 150mm | Material |  | un | 1 | 0 | 3025 | 3025
Insumo | EVE000050 | SCO | 3% incidente sobre mao de obra direta com Encargos Sociais para cobrir despesas relativa a equipamentos de protecao individual, uniformes e ferramentas | Outros |  | % | 68.952 | 3 | 1 | 2.0686
[5 empty] | MO sem LS => | 68.95 | LS => | 0 | MO com LS => | 68.952
[5 empty] | Valor do BDI => | 802.85 |  | Valor com BDI => |  | 3900.29
[7 empty] | Quant. => | 4,00 | Preço Total => | 15601.16
13.5.23 | Código | Banco | Descrição | Tipo |  | Und | Quant. | Porcent. | Valor Unit | Total
Composição | 15.003.0178-A | EMOP | RALO DE COBERTURA SEMI-ESFERICO(TIPO ABACAXI),COM 4".FORNECI MENTO E COLOCACAO AXI, NO DIAMETRO DE 4" DOS GOS SOCIAIS DESONERADOS | 15 |  | UN | 1 |  | 40.48 | 40.48
Insumo | 04741 | EMOP | RALO DE FERRO FUNDIDO, P/COBERTURA, SEMI -ESFERICO, TIPO ABACAXI, NO DIAMETRO DE 4" | Material |  | UN | 1 | 0 | 13.01 | 13.01
Insumo | 20132 | EMOP | MAO-DE-OBRA DE SERVENTE DA CONSTRUCAO CI VIL, INCLUSIVE ENCARGOS SOCIAIS DESONERA DOS | Mão de Obra |  | H | 0.7 | 3 | 19.16 | 13.8144
Insumo | 20115 | EMOP | MAO-DE-OBRA DE PEDREIRO, INCLUSIVE ENCAR GOS SOCIAIS DESONERADOS | Mão de Obra |  | H | 0.5 | 3 | 26.52 | 13.6578
[5 empty] | MO sem LS => | 27.47 | LS => | 0 | MO com LS => | 27.4722
[5 empty] | Valor do BDI => | 10.49 |  | Valor com BDI => |  | 50.97
[7 empty] | Quant. => | 1,00 | Preço Total => | 50.97
13.5.24 | Código | Banco | Descrição | Tipo |  | Und | Quant. | Porcent. | Valor Unit | Total
Composição | 053878 | SBC | GRELHA FERRO FUNDIDO 30x30cm | INSTALACOES HIDRAULICAS - ESGOTO |  | M | 1 |  | 96.48 | 96.48
Insumo | 007131 | SBC | GRELHA FERRO FUNDIDO SIMPLES 30 x 30cm | Material |  | UN | 1 | 0 | 59 | 59
Insumo | 099200 | SBC | BOMBEIRO OU ENCANADOR | Mão de Obra |  | H | 0.79 | 0 | 26.9283 | 21.2733
Insumo | 099034 | SBC | AJUDANTE DE BOMBEIRO OU ENCANADOR | Mão de Obra |  | H | 0.79 | 0 | 20.5158 | 16.2074
[5 empty] | MO sem LS => | 37.48 | LS => | 0 | MO com LS => | 37.4808
[5 empty] | Valor do BDI => | 25 |  | Valor com BDI => |  | 121.48
[7 empty] | Quant. => | 10,80 | Preço Total => | 1311.98
13.5.25 | Código | Banco | Descrição | Tipo |  | Und | Quant. | Porcent. | Valor Unit | Total
Composição | COMP_BE_40- O/D | Próprio | APROVEITAMENTO DE AGUA DE CHUVA (AAC) P/AREA DE TELHADO ATE 200M2 VF1 REF: EMOP (18.017.0100-0/A) | INHI - INSTALAÇÕES HIDROS SANITÁRIAS |  | UN | 1 |  | 2118.7 | 2118.7
Composição Auxiliar | 88248 | SINAPI | AUXILIAR DE ENCANADOR OU BOMBEIRO HIDRÁULICO COM ENCARGOS COMPLEMENTARES | Livro SINAPI: Cálculos e Parâmetros |  | H | 3 | 0 | 30.0146 | 90.0439
Composição Auxiliar | 88267 | SINAPI | ENCANADOR OU BOMBEIRO HIDRÁULICO COM ENCARGOS COMPLEMENTARES | Livro SINAPI: Cálculos e Parâmetros |  | H | 2 | 0 | 35.8782 | 71.7564
Insumo | 14770 | EMOP | APROVEITAMENTO AGUA DE CHUVA(AAC) P/AREA TELHADO ATE 200M2 INCL. FILTRO VOL(VF1) ,CONJ.SUCCAO,FREIO D`AGUA,SIFAO LADRAO | Material |  | UN | 1 | 0 | 1956.9 | 1956.9
[5 empty] | MO sem LS => | 114.95 | LS => | 0 | MO com LS => | 114.9503
[5 empty] | Valor do BDI => | 549.16 |  | Valor com BDI => |  | 2667.86
[7 empty] | Quant. => | 3,00 | Preço Total => | 8003.58
13.6 |  |  | REDE DE COMBATE A INCÊNDIO | [6 empty] | 110793.8
13.6.1 | Código | Banco | Descrição | Tipo |  | Und | Quant. | Porcent. | Valor Unit | Total
Composição | 15.003.0550-A | EMOP | TUBO DE FERRO GALVANIZADO COM DIAMETRO DE 2.1/2",COM COSTURA ,PARA INSTALACOES DIVERSAS ENTERRADAS,INCLUSIVE CONEXOES,EME NDAS E PROTECAO ANTICORROSIVA.FORNECIMENTO E COLOCACAO .1/2" USIVE ENCARGOS SOCIAIS DESONERADOS S GOS SOCIAIS DESONERADOS | 15 |  | M | 1 |  | 138.01 | 138.01
Insumo | 20132 | EMOP | MAO-DE-OBRA DE SERVENTE DA CONSTRUCAO CI VIL, INCLUSIVE ENCARGOS SOCIAIS DESONERA DOS | Mão de Obra |  | H | 0.28 | 3 | 19.16 | 5.5257
Insumo | 20118 | EMOP | MAO-DE-OBRA DE PINTOR, INCLUSIVE ENCARGO S SOCIAIS DESONERADOS | Mão de Obra |  | H | 0.2304 | 3 | 26.52 | 6.2935
Insumo | 14741 | EMOP | FITA ANTICORROSIVA, ROLO DE 100MMX30M | Material |  | UN | 0.158 | 0 | 98.41 | 15.5488
Insumo | 07254 | EMOP | PRIMER ASFALTICO A BASE DE AGUA | Material |  | L | 0.2294 | 0 | 6.56 | 1.5049
Insumo | 14706 | EMOP | LIXA PARA FERRO Nº 100 | Material |  | UN | 0.5 | 0 | 2.64 | 1.32
Insumo | 00196 | EMOP | TUBO DE ACO GALVANIZADO, COM COSTURA, PE SADO, NBR 5580, DN=2.1/2" | Material |  | M | 1.05 | 10 | 86.73 | 100.1732
Insumo | 20039 | EMOP | MAO-DE-OBRA DE BOMBEIRO HIDRAULICO DA CO NSTRUCAO CIVIL, INCLUSIVE ENCARGOS SOCIA IS DESONERADOS | Mão de Obra |  | H | 0.28 | 3 | 26.52 | 7.6484
[5 empty] | MO sem LS => | 19.46 | LS => | 0.01 | MO com LS => | 19.4676
[5 empty] | Valor do BDI => | 35.77 |  | Valor com BDI => |  | 173.78
[7 empty] | Quant. => | 123,95 | Preço Total => | 21540.03
13.6.2 | Código | Banco | Descrição | Tipo |  | Und | Quant. | Porcent. | Valor Unit | Total
Composição | IT 24.14.0056 | SCO | Eletroduto de ferro galvanizado, diametro de 25mm (1"), inclusive conexoes e emendas, exclusive abertura e fechamento rasgo. Fornecimento e instalacao.(desonerado) | IT |  | m | 1 |  | 24.04 | 24.04
Insumo | MAT082850 | SCO | Luva de aco galvanizado, para eletroduto, diametro nominal de 1" | Material |  | un | 0.333 | 0 | 1.66 | 0.55278
Insumo | MAT050950 | SCO | Eletroduto de aco galvanizado, eletrolitico, em varas de 3m, diametro nominal de 1" | Material |  | vara | 0.333 | 0 | 42.13 | 14.0293
Insumo | EVE000050 | SCO | 3% incidente sobre mao de obra direta com Encargos Sociais para cobrir despesas relativa a equipamentos de protecao individual, uniformes e ferramentas | Outros |  | % | 9.1936 | 3 | 1 | 0.27581
Insumo | MOD900950 | SCO | Eletricista - instalacao eletrica predial e industrial comum (inclusive encargos sociais e encargos complementares). (desonerado) | Mão de Obra |  | h | 0.16 | 0 | 32.26 | 5.1616
Insumo | MOD902450 | SCO | Servente (inclusive encargos sociais e encargos complementares). (desonerado) | Mão de Obra |  | h | 0.16 | 0 | 25.2 | 4.032
[5 empty] | MO sem LS => | 9.19 | LS => | 0 | MO com LS => | 9.1936
[5 empty] | Valor do BDI => | 6.23 |  | Valor com BDI => |  | 30.27
[7 empty] | Quant. => | 118,15 | Preço Total => | 3576.4
13.6.3 | Código | Banco | Descrição | Tipo |  | Und | Quant. | Porcent. | Valor Unit | Total
Composição | 15.036.0079-A | EMOP | ELETRODUTO DE PVC ESPIRAL CORRUGADO,DIAMETRO DE 3/4",INCLUSI VE CONEXOES E EMENDAS.FORNECIMENTO E INSTALACAO ELA (NORMA NB-3/NBR-5410/89), DE=20MM CARGOS SOCIAIS DESONERADOS GOS SOCIAIS DESONERADOS | 15 |  | M | 1 |  | 5.42 | 5.42
Insumo | 20060 | EMOP | MAO-DE-OBRA DE ELETRICISTA DA CONSTRUCAO CIVIL, INCLUSIVE ENCARGOS SOCIAIS DESON ERADOS | Mão de Obra |  | H | 0.08 | 3 | 26.52 | 2.1852
Insumo | 20132 | EMOP | MAO-DE-OBRA DE SERVENTE DA CONSTRUCAO CI VIL, INCLUSIVE ENCARGOS SOCIAIS DESONERA DOS | Mão de Obra |  | H | 0.08 | 3 | 19.16 | 1.5788
Insumo | 07423 | EMOP | ELETRODUTO FLEXIVEL CORRUGADO, EM PVC AN TICHAMA, NA COR AMARELA (NORMA NB-3/NBR- 5410/89), DE=20MM | Material |  | M | 1.05 | 10 | 1.44 | 1.6632
[5 empty] | MO sem LS => | 3.76 | LS => | 0 | MO com LS => | 3.764
[5 empty] | Valor do BDI => | 1.4 |  | Valor com BDI => |  | 6.82
[7 empty] | Quant. => | 9,89 | Preço Total => | 67.44
13.6.4 | Código | Banco | Descrição | Tipo |  | Und | Quant. | Porcent. | Valor Unit | Total
Composição | 95796 | SINAPI | CONDULETE DE ALUMÍNIO, TIPO T, PARA ELETRODUTO DE AÇO GALVANIZADO DN 25 MM (1''), APARENTE - FORNECIMENTO E INSTALAÇÃO. AF_10/2022 | Instalações Elétricas - Eletrodutos, Conexões e Conduletes Aparentes |  | UN | 1 |  | 53.92 | 53.92
Composição Auxiliar | 88264 | SINAPI | ELETRICISTA COM ENCARGOS COMPLEMENTARES | Livro SINAPI: Cálculos e Parâmetros |  | H | 0.4578 | 0 | 37.5597 | 17.1948
Composição Auxiliar | 88247 | SINAPI | AUXILIAR DE ELETRICISTA COM ENCARGOS COMPLEMENTARES | Livro SINAPI: Cálculos e Parâmetros |  | H | 0.4578 | 0 | 31.0868 | 14.2316
Insumo | 00011950 | SINAPI | BUCHA DE NYLON SEM ABA S6, COM PARAFUSO DE 4,20 X 40 MM EM ACO ZINCADO COM ROSCA SOBERBA, CABECA CHATA E FENDA PHILLIPS | Material |  | UN | 2 | 0 | 0.2 | 0.4
Insumo | 00002586 | SINAPI | CONDULETE DE ALUMINIO TIPO T, PARA ELETRODUTO ROSCAVEL DE 1", COM TAMPA CEGA | Material |  | UN | 1 | 0 | 22.1 | 22.1
[5 empty] | MO sem LS => | 22.22 | LS => | 0 | MO com LS => | 22.2246
[5 empty] | Valor do BDI => | 13.97 |  | Valor com BDI => |  | 67.89
[7 empty] | Quant. => | 6,00 | Preço Total => | 407.34
13.6.5 | Código | Banco | Descrição | Tipo |  | Und | Quant. | Porcent. | Valor Unit | Total
Composição | 18.033.0020-A | EMOP | SISTEMA DE PRESSURIZACAO,COM 02 BOMBAS DE 10CV/220V,INCLUSIV E TUBULACOES DE SUCCAO,RECALQUE E DISTRIBUICAO COM CONEXOES, PRESSOSTATO,MANOMETRO,TANQUE DE PRESSAO,QUADRO DE COMANDO,EX CLUSIVE CASA DE MAQUINAS (VIDE ITEM 18.024.0050).FORNECIMENT O E INSTALACAO /2" " OS LADOS, DE 3" V-220/380V PARA DUAS BOMBAS DE 10,0CV-250V, DE 30 A 50A USIVE ENCARGOS SOCIAIS DESONERADOS CARGOS SOCIAIS DESONERADOS DOS GOS SOCIAIS DESONERADOS | 18 |  | UN | 1 |  | 22558.96 | 22558.96
Composição Auxiliar | 11.001.0005-B | EMOP | CONCRETO DOSADO RACIONALMENTE PARA UMA RESISTENCIA CARACTERI STICA A COMPRESSAO DE 15MPA,COMPREENDENDO APENAS O FORNECIME NTO DOS MATERIAIS,INCLUSIVE 5% DE PERDAS NEIRO E ABNT NBR 16697 O DE JANEIRO | 11 |  | m³ | 0.2 | 0 | 376.8176 | 75.3635
Insumo | 07058 | EMOP | MANOMETRO, DE 0 A 150 PSI (14KGF/CM2) | Material |  | UN | 1 | 0 | 97.85 | 97.85
Insumo | 20132 | EMOP | MAO-DE-OBRA DE SERVENTE DA CONSTRUCAO CI VIL, INCLUSIVE ENCARGOS SOCIAIS DESONERA DOS | Mão de Obra |  | H | 20 | 3 | 19.16 | 394.696
Insumo | 20115 | EMOP | MAO-DE-OBRA DE PEDREIRO, INCLUSIVE ENCAR GOS SOCIAIS DESONERADOS | Mão de Obra |  | H | 12 | 3 | 26.52 | 327.7872
Insumo | 00283 | EMOP | FIO C/ISOLAMENTO TERMOPLASTICO ANTICHAMA DE 750V, DE 06,0MM2 | Material |  | M | 20 | 0 | 4.86 | 97.2
Insumo | 05826 | EMOP | REGISTRO DE ESFERA, EM METAL, DE 1/2" | Material |  | UN | 1 | 0 | 11.77 | 11.77
Insumo | 20060 | EMOP | MAO-DE-OBRA DE ELETRICISTA DA CONSTRUCAO CIVIL, INCLUSIVE ENCARGOS SOCIAIS DESON ERADOS | Mão de Obra |  | H | 6.9 | 3 | 26.52 | 188.4776
Insumo | 04332 | EMOP | CHAVE BLINDADA, TRIPOLAR, DE 060AX250V | Material |  | UN | 1 | 0 | 599.03 | 599.03
Insumo | 14667 | EMOP | VASO DE EXPANSAO PARA AGUA FRIA COM CAPA CIDADE DE 12 LITROS | Material |  | UN | 1 | 0 | 336.71 | 336.71
Insumo | 00147 | EMOP | TUBO DE ACO GALVANIZADO, COM COSTURA, PE SADO, NBR 5580, DN=1/2" | Material |  | M | 1.2 | 0 | 20.29 | 24.348
Insumo | 00204 | EMOP | CONDUITE FLEXIVEL, GALVANIZADO DE 3/4" | Material |  | M | 4 | 0 | 9.53 | 38.12
Insumo | 00708 | EMOP | REGISTRO DE GAVETA BRUTO, DE 1ª QUALIDAD E COM ROSCA DE AMBOS OS LADOS, DE 3" | Material |  | UN | 5 | 0 | 578.59 | 2892.95
Insumo | 14192 | EMOP | PRESSOSTATO 20/40 PSI | Material |  | UN | 1 | 0 | 89.52 | 89.52
Insumo | 20039 | EMOP | MAO-DE-OBRA DE BOMBEIRO HIDRAULICO DA CO NSTRUCAO CIVIL, INCLUSIVE ENCARGOS SOCIA IS DESONERADOS | Mão de Obra |  | H | 16.1 | 3 | 26.52 | 439.7812
Insumo | 05839 | EMOP | VALVULA DE RETENCAO HORIZONTAL, EM METAL , DE 3" | Material |  | UN | 1 | 0 | 693.93 | 693.93
Insumo | 00672 | EMOP | VALVULA DE RETENCAO DE PE, EM METAL, DE 3" | Material |  | UN | 1 | 0 | 347.07 | 347.07
Insumo | 00197 | EMOP | TUBO DE ACO GALVANIZADO, COM COSTURA, PE SADO, NBR 5580, DN=3" | Material |  | M | 5.5 | 0 | 101.09 | 555.995
Insumo | 00982 | EMOP | BOMBA HIDRAULICA OU CENTRIFUGA, COM MOTO R ELETRICO, DE 10,0CV-220/380V | Equipamento |  | UN | 2 | 0 | 6952.02 | 13904.04
Insumo | 14666 | EMOP | QUADRO DE COMANDO PARA SISTEMA DE PRESSU RIZACAO DE INCENDIO PARA DUAS BOMBAS DE 10,0CV-250V, DE 30 A 50A | Material |  | UN | 1 | 0 | 1444.33 | 1444.33
[5 empty] | MO sem LS => | 1350.74 | LS => | 0 | MO com LS => | 1350.742
[5 empty] | Valor do BDI => | 5847.28 |  | Valor com BDI => |  | 28406.24
[7 empty] | Quant. => | 1,00 | Preço Total => | 28406.24
13.6.6 | Código | Banco | Descrição | Tipo |  | Und | Quant. | Porcent. | Valor Unit | Total
Composição | 055002 | SBC | HIDRANTE-ABRIGO DE INCENDIO DE EMBUTIR 90x120x30cm COMPLETO | INSTALACOES HIDRAULICAS - INCENDIO |  | UN | 1 |  | 3363.01 | 3363.01
Insumo | 002739 | SBC | VALVULA GLOBO 800 LIBRAS SOLDA ACO 1.1/2" | Material |  | UN | 1 | 0 | 649.29 | 649.29
Insumo | 036895 | SBC | MANGUEIRA PREDIAL TP2 PARA INCENDIO 2.1/2" x 15,0m | Material |  | UN | 2 | 0 | 560.88 | 1121.76
Insumo | 000068 | SBC | ADAPTADOR CHAVE DUPLA STORZ 2.1/2" | Material |  | UN | 2 | 0 | 7.32 | 14.64
Insumo | 099140 | SBC | ESTUCADOR | Mão de Obra |  | H | 2.64 | 0 | 26.1187 | 68.9534
Insumo | 001816 | SBC | ENGATE RAPIDO STORTZ MANGUEIRA INCENDIO 2.1/2" | Material |  | UN | 2 | 0 | 93 | 186
Insumo | 000050 | SBC | CIMENTO PORTLAND CP III 32RS NBR 11578 (quilo) | Material |  | KG | 184.8 | 0 | 0.66 | 121.968
Insumo | 099200 | SBC | BOMBEIRO OU ENCANADOR | Mão de Obra |  | H | 6.75 | 0 | 26.9283 | 181.7657
Insumo | 003292 | SBC | ESGUICHO AGULHETA 2.1/2" PARA MANGUEIRA DE INCENDIO | Material |  | UN | 2 | 0 | 128 | 256
Insumo | 099900 | SBC | SERVENTE | Mão de Obra |  | H | 10.56 | 0 | 19.4719 | 205.6228
Insumo | 000100 | SBC | AREIA GROSSA LAVADA | Material |  | m³ | 0.816 | 0 | 96.24 | 78.5318
Insumo | 036874 | SBC | CAIXA MANGUEIRA DE INCENDIO EMBUTIR 90 x60x17cm | Material |  | UN | 1 | 0 | 340 | 340
Insumo | 099034 | SBC | AJUDANTE DE BOMBEIRO OU ENCANADOR | Mão de Obra |  | H | 6.75 | 0 | 20.5158 | 138.4813
[5 empty] | MO sem LS => | 594.82 | LS => | 0 | MO com LS => | 594.8232
[5 empty] | Valor do BDI => | 871.69 |  | Valor com BDI => |  | 4234.7
[7 empty] | Quant. => | 7,00 | Preço Total => | 29642.9
13.6.7 | Código | Banco | Descrição | Tipo |  | Und | Quant. | Porcent. | Valor Unit | Total
Composição | 05.054.0104-A | EMOP | PLACA FOTOLUMINESCENTE DE SINALIZACAO DE SEGURANCA CONTRA IN CENDIO,PARA INDICACAO CONTINUADA DE ROTA DE FUGA,EM PVC ANTI CHAMA,DIMENSOES APROXIMADAS DE (7X20)CM,CONFORME ABNT NBR 16 820.FORNECIMENTO E COLOCACAO ICACAO ROTA FUGA,PVC ANTICHAMA,(7X28)CM, ABNT NBR 16820 DOS | 5 |  | UN | 1 |  | 9.79 | 9.79
Insumo | 20115 | EMOP | MAO-DE-OBRA DE PEDREIRO, INCLUSIVE ENCAR GOS SOCIAIS DESONERADOS | Mão de Obra |  | H | 0.2 | 3 | 26.52 | 5.4631
Insumo | 14734 | EMOP | PLACA FOTOLUMINESCENTE SINALIZACAO SEG.C ONTRA INCENDIO P/INDICACAO ROTA FUGA,PVC ANTICHAMA,(7X28)CM, ABNT NBR 16820 | Material |  | UN | 1 | 0 | 4.33 | 4.33
[5 empty] | MO sem LS => | 5.46 | LS => | 0 | MO com LS => | 5.4631
[5 empty] | Valor do BDI => | 2.53 |  | Valor com BDI => |  | 12.32
[7 empty] | Quant. => | 37,00 | Preço Total => | 455.84
13.6.8 | Código | Banco | Descrição | Tipo |  | Und | Quant. | Porcent. | Valor Unit | Total
Composição | 05.054.0115-A | EMOP | PLACA FOTOLUMINESCENTE DE SINALIZACAO DE SEGURANCA CONTRA IN CENDIO,PARA EQUIPAMENTOS DE COMBATE A INCENDIO E ALARME,EM P VC ANTICHAMA,DIMENSOES APROXIMADAS DE (20X15)CM,CONFORME ABN T NBR 16820.FORNECIMENTO E COLOCACAO IP.COMB.INC.E ALARME,PVC ANTICHAMA,(20X15)CM,ABNT NBR 16820 DOS | 5 |  | UN | 1 |  | 11.87 | 11.87
Insumo | 14735 | EMOP | PLACA FOTOLUMINESCENTE SINALIZACAO SEG.C ONTRA INCENDIO P/EQUIP.COMB.INC.E ALARME ,PVC ANTICHAMA,(20X15)CM,ABNT NBR 16820 | Material |  | UN | 1 | 0 | 6.41 | 6.41
Insumo | 20115 | EMOP | MAO-DE-OBRA DE PEDREIRO, INCLUSIVE ENCAR GOS SOCIAIS DESONERADOS | Mão de Obra |  | H | 0.2 | 3 | 26.52 | 5.4631
[5 empty] | MO sem LS => | 5.46 | LS => | 0 | MO com LS => | 5.4631
[5 empty] | Valor do BDI => | 3.07 |  | Valor com BDI => |  | 14.94
[7 empty] | Quant. => | 72,00 | Preço Total => | 1075.68
13.6.9 | Código | Banco | Descrição | Tipo |  | Und | Quant. | Porcent. | Valor Unit | Total
Composição | 18.027.0045-A | EMOP | LUMINARIA DE EMERGENCIA DE SOBREPOR,EM PLASTICO,EQUIPADA COM BATERIA SELADA RECARREGAVEL COM 30 LAMPADAS EM LED. FORNECI MENTO E COLOCACAO /BATERIA SELADA RECARREGAVEL COM 30 LAMPADAS EM LED CARGOS SOCIAIS DESONERADOS GOS SOCIAIS DESONERADOS | 18 |  | UN | 1 |  | 37.52 | 37.52
Insumo | 20060 | EMOP | MAO-DE-OBRA DE ELETRICISTA DA CONSTRUCAO CIVIL, INCLUSIVE ENCARGOS SOCIAIS DESON ERADOS | Mão de Obra |  | H | 0.5 | 3 | 26.52 | 13.6578
Insumo | 13173 | EMOP | LUMINARIA DE EMERGENCIA DE SOBREPOR, EM PLASTICO, EQUIPADA C/BATERIA SELADA RECA RREGAVEL COM 30 LAMPADAS EM LED | Material |  | UN | 1 | 0 | 14 | 14
Insumo | 20132 | EMOP | MAO-DE-OBRA DE SERVENTE DA CONSTRUCAO CI VIL, INCLUSIVE ENCARGOS SOCIAIS DESONERA DOS | Mão de Obra |  | H | 0.5 | 3 | 19.16 | 9.8674
[5 empty] | MO sem LS => | 23.52 | LS => | 0.01 | MO com LS => | 23.5252
[5 empty] | Valor do BDI => | 9.72 |  | Valor com BDI => |  | 47.24
[7 empty] | Quant. => | 109,00 | Preço Total => | 5149.16
13.6.10 | Código | Banco | Descrição | Tipo |  | Und | Quant. | Porcent. | Valor Unit | Total
Composição | 18.038.0038-A | EMOP | DETECTOR DE INCENDIO,COMPOSTO DE CENTRAL DE ALARME ENDERECAV EL,PARA ATE 500 DISPOSITIVOS DIVIDIDOS EM 2 LACOS VEL PARA ATE 500 DISPOSITIVOS DIVIDIDOS EM 2 LACOS CARGOS SOCIAIS DESONERADOS GOS SOCIAIS DESONERADOS | 18 |  | UN | 1 |  | 5568.59 | 5568.59
Insumo | 14843 | EMOP | DETECTOR DE INCENDIO, COMPOSTO DE CENTRA L DE ALARME ENDERECAVEL PARA ATE 500 DIS POSITIVOS DIVIDIDOS EM 2 LACOS | Material |  | UN | 1 | 0 | 5545.07 | 5545.07
Insumo | 20132 | EMOP | MAO-DE-OBRA DE SERVENTE DA CONSTRUCAO CI VIL, INCLUSIVE ENCARGOS SOCIAIS DESONERA DOS | Mão de Obra |  | H | 0.5 | 3 | 19.16 | 9.8674
Insumo | 20060 | EMOP | MAO-DE-OBRA DE ELETRICISTA DA CONSTRUCAO CIVIL, INCLUSIVE ENCARGOS SOCIAIS DESON ERADOS | Mão de Obra |  | H | 0.5 | 3 | 26.52 | 13.6578
[5 empty] | MO sem LS => | 23.52 | LS => | 0.01 | MO com LS => | 23.5252
[5 empty] | Valor do BDI => | 1443.37 |  | Valor com BDI => |  | 7011.96
[7 empty] | Quant. => | 1,00 | Preço Total => | 7011.96
13.6.11 | Código | Banco | Descrição | Tipo |  | Und | Quant. | Porcent. | Valor Unit | Total
Composição | 18.038.0030-A | EMOP | SIRENE AUDIO VISUAL,PARA SISTEMA DE ALARME CONTRA INCENDIO.F ORNECIMENTO E COLOCACAO CARGOS SOCIAIS DESONERADOS GOS SOCIAIS DESONERADOS | 18 |  | UN | 1 |  | 59.36 | 59.36
Insumo | 20060 | EMOP | MAO-DE-OBRA DE ELETRICISTA DA CONSTRUCAO CIVIL, INCLUSIVE ENCARGOS SOCIAIS DESON ERADOS | Mão de Obra |  | H | 0.5 | 3 | 26.52 | 13.6578
Insumo | 13297 | EMOP | SIRENE AUDIO VISUAL, P/SISTEMA DE ALARME CONTRA INCENDIO | Material |  | UN | 1 | 0 | 35.84 | 35.84
Insumo | 20132 | EMOP | MAO-DE-OBRA DE SERVENTE DA CONSTRUCAO CI VIL, INCLUSIVE ENCARGOS SOCIAIS DESONERA DOS | Mão de Obra |  | H | 0.5 | 3 | 19.16 | 9.8674
[5 empty] | MO sem LS => | 23.52 | LS => | 0.01 | MO com LS => | 23.5252
[5 empty] | Valor do BDI => | 15.38 |  | Valor com BDI => |  | 74.74
[7 empty] | Quant. => | 9,00 | Preço Total => | 672.66
13.6.12 | Código | Banco | Descrição | Tipo |  | Und | Quant. | Porcent. | Valor Unit | Total
Composição | 18.038.0045-A | EMOP | ACIONADOR TIPO "QUEBRE VIDRO",INCLUSIVE SENSOR DE ALARME E C HAVE EXTERNA PARA TESTE.FORNECIMENTO E COLOCACAO E CHAVE EXTERNA PARA TESTE CARGOS SOCIAIS DESONERADOS GOS SOCIAIS DESONERADOS | 18 |  | UN | 1 |  | 82.13 | 82.13
Insumo | 20132 | EMOP | MAO-DE-OBRA DE SERVENTE DA CONSTRUCAO CI VIL, INCLUSIVE ENCARGOS SOCIAIS DESONERA DOS | Mão de Obra |  | H | 0.5 | 3 | 19.16 | 9.8674
Insumo | 13300 | EMOP | ACIONAMENTO TIPO "QUEBRA VIDRO", INCLUSI VE SENSOR DE ALARME E CHAVE EXTERNA PARA TESTE | Material |  | UN | 1 | 0 | 58.61 | 58.61
Insumo | 20060 | EMOP | MAO-DE-OBRA DE ELETRICISTA DA CONSTRUCAO CIVIL, INCLUSIVE ENCARGOS SOCIAIS DESON ERADOS | Mão de Obra |  | H | 0.5 | 3 | 26.52 | 13.6578
[5 empty] | MO sem LS => | 23.52 | LS => | 0.01 | MO com LS => | 23.5252
[5 empty] | Valor do BDI => | 21.28 |  | Valor com BDI => |  | 103.41
[7 empty] | Quant. => | 8,00 | Preço Total => | 827.28
13.6.13 | Código | Banco | Descrição | Tipo |  | Und | Quant. | Porcent. | Valor Unit | Total
Composição | 18.032.0042-A | EMOP | ABRIGO PARA EXTINTOR DE INCENDIO PORTATIL,MEDINDO (75X30X25) CM,DE SOBREPOR,CONFECCIONADO EM CHAPA METALICA COM PINTURA E LETROSTATICA VERMELHA,COM VISOR,CONFORME ABNT NBR 12693,INCL USIVE FIXACAO.FORNECIMENTO E COLOCACAO ) APA METALICA C/PINTURA ELET.COR VERM.,C/VISOR,ABNT NBR 12693 DOS GOS SOCIAIS DESONERADOS | 18 |  | UN | 1 |  | 249.78 | 249.78
Insumo | 20132 | EMOP | MAO-DE-OBRA DE SERVENTE DA CONSTRUCAO CI VIL, INCLUSIVE ENCARGOS SOCIAIS DESONERA DOS | Mão de Obra |  | H | 0.5 | 3 | 19.16 | 9.8674
Insumo | 13968 | EMOP | ARRUELA LISA DE ACO GALVANIZADO, DE 5/16 " | Material |  | UN | 2 | 0 | 0.08 | 0.16
Insumo | 14899 | EMOP | ABRIGO PARA EXTINTOR DE INCENDIO,(75X30X 25)CM,SOBREPOR,EM CHAPA METALICA C/PINTU RA ELET.COR VERM.,C/VISOR,ABNT NBR 12693 | Material |  | UN | 1 | 0 | 224.8 | 224.8
Insumo | 13981 | EMOP | PARAFUSO DE ACO CARBONO, CABECA SEXTAVAD A, MEDINDO (5/16"X2") | Material |  | UN | 2 | 0 | 0.56 | 1.12
Insumo | 20115 | EMOP | MAO-DE-OBRA DE PEDREIRO, INCLUSIVE ENCAR GOS SOCIAIS DESONERADOS | Mão de Obra |  | H | 0.5 | 3 | 26.52 | 13.6578
Insumo | 00666 | EMOP | BUCHA DE NYLON, TIPO S-12 | Material |  | UN | 2 | 0 | 0.09 | 0.18
[5 empty] | MO sem LS => | 23.52 | LS => | 0.01 | MO com LS => | 23.5252
[5 empty] | Valor do BDI => | 64.74 |  | Valor com BDI => |  | 314.52
[7 empty] | Quant. => | 3,00 | Preço Total => | 943.56
13.6.14 | Código | Banco | Descrição | Tipo |  | Und | Quant. | Porcent. | Valor Unit | Total
Composição | 18.032.0015-A | EMOP | EXTINTOR DE INCENDIO PORTATIL,COM CARGA DE DIOXIDO DE CARBON O (CO2),CLASSE BC,DE 6KG,INCLUSIVE SUPORTE DE PAREDE,CONFORM E ABNT NBR 12693.FORNECIMENTO E COLOCACAO NO (CO2), CLASSE BC, DE 6KG, CONFORME ABNT NBR 12693 GALVANIZADO DOS GOS SOCIAIS DESONERADOS | 18 |  | UN | 1 |  | 679.08 | 679.08
Insumo | 05883 | EMOP | BUCHA DE NYLON, TIPO S-08 | Material |  | UN | 2 | 0 | 0.03 | 0.06
Insumo | 20132 | EMOP | MAO-DE-OBRA DE SERVENTE DA CONSTRUCAO CI VIL, INCLUSIVE ENCARGOS SOCIAIS DESONERA DOS | Mão de Obra |  | H | 0.5 | 3 | 19.16 | 9.8674
Insumo | 20115 | EMOP | MAO-DE-OBRA DE PEDREIRO, INCLUSIVE ENCAR GOS SOCIAIS DESONERADOS | Mão de Obra |  | H | 0.5 | 3 | 26.52 | 13.6578
Insumo | 05909 | EMOP | PARAFUSO FERRO, ROSCA SOBERBA, CABECA CH ATA, DE (5,5X50)MM | Material |  | UN | 2 | 0 | 0.3 | 0.6
Insumo | 14913 | EMOP | SUPORTE DE PAREDE PARA EXTINTOR DE INCEN DIO PORTATIL, EM ACO GALVANIZADO | Material |  | UN | 1 | 0 | 4.5 | 4.5
Insumo | 02475 | EMOP | EXTINTOR DE INCENDIO PORTATIL, COM CARGA DE DIOXIDO DE CARBONO (CO2), CLASSE BC, DE 6KG, CONFORME ABNT NBR 12693 | Material |  | UN | 1 | 0 | 650.4 | 650.4
[5 empty] | MO sem LS => | 23.52 | LS => | 0.01 | MO com LS => | 23.5252
[5 empty] | Valor do BDI => | 176.01 |  | Valor com BDI => |  | 855.09
[7 empty] | Quant. => | 3,00 | Preço Total => | 2565.27
13.6.15 | Código | Banco | Descrição | Tipo |  | Und | Quant. | Porcent. | Valor Unit | Total
Composição | 18.032.0012-A | EMOP | EXTINTOR DE INCENDIO PORTATIL,COM CARGA DE AGUA-PRESSURIZADA (AP),CLASSE A,DE 10L,INCLUSIVE SUPORTE DE PAREDE,CONFORME A BNT NBR 12693.FORNECIMENTO E COLOCACAO A (AP), CLASSE A, DE 10 LITROS, CONFORME ABNT NBR 12693 GALVANIZADO DOS GOS SOCIAIS DESONERADOS | 18 |  | UN | 1 |  | 171.07 | 171.07
Insumo | 20132 | EMOP | MAO-DE-OBRA DE SERVENTE DA CONSTRUCAO CI VIL, INCLUSIVE ENCARGOS SOCIAIS DESONERA DOS | Mão de Obra |  | H | 0.5 | 3 | 19.16 | 9.8674
Insumo | 07064 | EMOP | EXTINTOR DE INCENDIO PORTATIL, COM CARGA DE AGUA PRESSURIZADA (AP), CLASSE A, DE 10 LITROS, CONFORME ABNT NBR 12693 | Material |  | UN | 1 | 0 | 142.39 | 142.39
Insumo | 05909 | EMOP | PARAFUSO FERRO, ROSCA SOBERBA, CABECA CH ATA, DE (5,5X50)MM | Material |  | UN | 2 | 0 | 0.3 | 0.6
Insumo | 20115 | EMOP | MAO-DE-OBRA DE PEDREIRO, INCLUSIVE ENCAR GOS SOCIAIS DESONERADOS | Mão de Obra |  | H | 0.5 | 3 | 26.52 | 13.6578
Insumo | 05883 | EMOP | BUCHA DE NYLON, TIPO S-08 | Material |  | UN | 2 | 0 | 0.03 | 0.06
Insumo | 14913 | EMOP | SUPORTE DE PAREDE PARA EXTINTOR DE INCEN DIO PORTATIL, EM ACO GALVANIZADO | Material |  | UN | 1 | 0 | 4.5 | 4.5
[5 empty] | MO sem LS => | 23.52 | LS => | 0.01 | MO com LS => | 23.5252
[5 empty] | Valor do BDI => | 44.34 |  | Valor com BDI => |  | 215.41
[7 empty] | Quant. => | 2,00 | Preço Total => | 430.82
13.6.16 | Código | Banco | Descrição | Tipo |  | Und | Quant. | Porcent. | Valor Unit | Total
Composição | 18.032.0030-A | EMOP | EXTINTOR DE INCENDIO PORTATIL,COM CARGA DE PO QUIMICO,CLASSE BC,DE 6KG,INCLUSIVE SUPORTE DE PAREDE,CONFORME ABNT NBR 126 93.FORNECIMENTO E COLOCACAO SE BC, DE 6KG, CONFORME ABNT 12693 GALVANIZADO DOS GOS SOCIAIS DESONERADOS | 18 |  | UN | 1 |  | 192.04 | 192.04
Insumo | 14913 | EMOP | SUPORTE DE PAREDE PARA EXTINTOR DE INCEN DIO PORTATIL, EM ACO GALVANIZADO | Material |  | UN | 1 | 0 | 4.5 | 4.5
Insumo | 20132 | EMOP | MAO-DE-OBRA DE SERVENTE DA CONSTRUCAO CI VIL, INCLUSIVE ENCARGOS SOCIAIS DESONERA DOS | Mão de Obra |  | H | 0.5 | 3 | 19.16 | 9.8674
Insumo | 05909 | EMOP | PARAFUSO FERRO, ROSCA SOBERBA, CABECA CH ATA, DE (5,5X50)MM | Material |  | UN | 2 | 0 | 0.3 | 0.6
Insumo | 20115 | EMOP | MAO-DE-OBRA DE PEDREIRO, INCLUSIVE ENCAR GOS SOCIAIS DESONERADOS | Mão de Obra |  | H | 0.5 | 3 | 26.52 | 13.6578
Insumo | 05883 | EMOP | BUCHA DE NYLON, TIPO S-08 | Material |  | UN | 2 | 0 | 0.03 | 0.06
Insumo | 05557 | EMOP | EXTINTOR DE INCENDIO PORTATIL, COM CARGA DE PO QUIMICO, CLASSE BC, DE 6KG, CONFO RME ABNT 12693 | Material |  | UN | 1 | 0 | 163.36 | 163.36
[5 empty] | MO sem LS => | 23.52 | LS => | 0.01 | MO com LS => | 23.5252
[5 empty] | Valor do BDI => | 49.77 |  | Valor com BDI => |  | 241.81
[7 empty] | Quant. => | 20,00 | Preço Total => | 4836.2
13.6.17 | Código | Banco | Descrição | Tipo |  | Und | Quant. | Porcent. | Valor Unit | Total
Composição | COMP_BE_41- O/D | Próprio | SUPORTE DE SOLO PARA EXTINTOR DE INCENDIO PORTATIL,TIPO TRIP E,EM ACO CARBONO,INCLUSIVE PONTEIRAS DE BORRACHA REF: EMOP (18.032.0045-0/A) | 18 |  | UN | 1 |  | 26.94 | 26.94
Composição Auxiliar | 88316 | SINAPI | SERVENTE COM ENCARGOS COMPLEMENTARES | Livro SINAPI: Cálculos e Parâmetros |  | H | 0.1 | 0 | 29.6085 | 2.9609
Insumo | 14912 | EMOP | SUPORTE DE SOLO PARA EXTINTOR DE INCENDI O PORTATIL, TIPO TRIPE, EM ACO CARBONO, INCLUSIVE PONTEIRAS DE BORRACHA | Equipamento para Aquisição Permanente |  | UN | 1 | 0 | 23.98 | 23.98
[5 empty] | MO sem LS => | 1.96 | LS => | 0.01 | MO com LS => | 1.9679
[5 empty] | Valor do BDI => | 6.98 |  | Valor com BDI => |  | 33.92
[7 empty] | Quant. => | 20,00 | Preço Total => | 678.4
13.6.18 | Código | Banco | Descrição | Tipo |  | Und | Quant. | Porcent. | Valor Unit | Total
Composição | COMP_BE_32- O/D | Próprio | EXTINTOR CARRETA PO QUIMICO SECO 20 KG BC REF: SBC (055281) | 55 |  | UN | 1 |  | 1990.65 | 1990.65
Composição Auxiliar | 88267 | SINAPI | ENCANADOR OU BOMBEIRO HIDRÁULICO COM ENCARGOS COMPLEMENTARES | Livro SINAPI: Cálculos e Parâmetros |  | H | 0.06 | 0 | 35.8782 | 2.1527
Insumo | 002040 | SBC | EXTINTOR CARRETA PO QUIMICO ABC 20kg NBR 15809 | Material |  | UN | 1 | 0 | 1988.5 | 1988.5
[5 empty] | MO sem LS => | 1.59 | LS => | 0 | MO com LS => | 1.5905
[5 empty] | Valor do BDI => | 515.97 |  | Valor com BDI => |  | 2506.62
[7 empty] | Quant. => | 1,00 | Preço Total => | 2506.62
13.7 |  |  | CLIMATIZAÇÃO E AR CONDICIONADO | [6 empty] | 635796.14
13.7.1 | Código | Banco | Descrição | Tipo |  | Und | Quant. | Porcent. | Valor Unit | Total
Composição | 15.005.0215-A | EMOP | ASSENTAMENTO DE AR CONDICIONADO SPLIT DE 9000 A 30000 BTU/H, COM 1 CONDENSADOR E 1 EVAPORADOR,CONFORME ABNT NBR 16655,(VI DE FORNECIMENTO DO APARELHO NA FAMILIA 18.030) INCLUSIVE ACE SSORIOS DE FIXACAO,EXCLUSIVE ALIMENTACAO ELETRICA E INTERLIG ACAO AO CONDENSADOR/EVAPORADOR (VIDE ITEM 15.005.0240) DE 6,00M, DE 020MM X33)CM,COM CAPACIDADE DE PESO MAXIMO APROXIMADO DE 110KG SOCIAIS DESONERADOS GOS SOCIAIS DESONERADOS | 15 |  | UN | 1 |  | 329.48 | 329.48
Insumo | 02339 | EMOP | ADESIVO PLASTICO PARA PVC RIGIDO, EM BIS NAGA DE 75G | Material |  | UN | 0.0586 | 0 | 6.08 | 0.35629
Insumo | 13413 | EMOP | PORCA SEXTAVADA DE ACO INOX, DE 1/2" | Material |  | UN | 8 | 0 | 1.78 | 14.24
Insumo | 05030 | EMOP | TUBO DE PVC RIGIDO SOLDAVEL, PONTA/BOLSA C/VIROLA, EM BARRAS DE 6,00M, DE 020MM | Material |  | UN | 0.4488 | 0 | 17.41 | 7.8136
Insumo | 05883 | EMOP | BUCHA DE NYLON, TIPO S-08 | Material |  | UN | 7 | 0 | 0.03 | 0.21
Insumo | 05909 | EMOP | PARAFUSO FERRO, ROSCA SOBERBA, CABECA CH ATA, DE (5,5X50)MM | Material |  | UN | 7 | 0 | 0.3 | 2.1
Insumo | 13409 | EMOP | BARRA ROSQUEADA EM ACO INOX, 1,00MX1/2" | Material |  | UN | 1 | 0 | 19.07 | 19.07
Insumo | 20132 | EMOP | MAO-DE-OBRA DE SERVENTE DA CONSTRUCAO CI VIL, INCLUSIVE ENCARGOS SOCIAIS DESONERA DOS | Mão de Obra |  | H | 3.952 | 3 | 19.16 | 77.9919
Insumo | 11276 | EMOP | BARRA CHATA DE ACO, DE 1.1/2"X1/4" | Material |  | KG | 2.2645 | 0 | 8.47 | 19.1803
Insumo | 12982 | EMOP | CURVA 90° DE PVC, SOLDAVEL, DE 20MM | Material |  | UN | 1 | 0 | 2.14 | 2.14
Insumo | 11504 | EMOP | ARRUELA LISA DE ACO GALVANIZADO, DE 5/8" | Material |  | UN | 8 | 0 | 0.4 | 3.2
Insumo | 05270 | EMOP | ABRACADEIRA TIPO COPO, DE 1" | Material |  | UN | 3 | 0 | 3.5 | 10.5
Insumo | 20097 | EMOP | MAO-DE-OBRA DE MECANICO DE REFRIGERACAO, INCLUSIVE ENCARGOS SOCIAIS DESONERADOS | Mão de Obra |  | H | 3.952 | 3 | 25.7 | 104.6134
Insumo | 05374 | EMOP | FITA ISOLANTE DE AUTO FUSAO | Material |  | M | 1.2 | 0 | 1.96 | 2.352
Insumo | 14820 | EMOP | SUPORTE TIPO MAO FRANCESA DE ALTA RESIST ENCIA,EM ACO,ABAS(50X33)CM,COM CAPACIDAD E DE PESO MAXIMO APROXIMADO DE 110KG | Material |  | UN | 2 | 0 | 32.86 | 65.72
[5 empty] | MO sem LS => | 182.6 | LS => | 0.01 | MO com LS => | 182.6053
[5 empty] | Valor do BDI => | 85.4 |  | Valor com BDI => |  | 414.88
[7 empty] | Quant. => | 70,00 | Preço Total => | 29041.6
13.7.2 | Código | Banco | Descrição | Tipo |  | Und | Quant. | Porcent. | Valor Unit | Total
Composição | 15.005.0240-A | EMOP | TUBULACAO EM COBRE PARA INTERLIGACAO DE SPLIT AO CONDENSADOR /EVAPORADOR,CONFORME ABNT NBR 16655,INCLUSIVE ISOLAMENTO TER MICO,ALIMENTACAO ELETRICA,CONEXOES E FIXACAO,PARA APARELHOS DE 9000 A 30000 BTU/H.FORNECIMENTO E INSTALACAO ESSURA DE 1/32" A DE 48MM SOCIAIS DESONERADOS GOS SOCIAIS DESONERADOS | 15 |  | M | 1 |  | 90.03 | 90.03
Insumo | 05909 | EMOP | PARAFUSO FERRO, ROSCA SOBERBA, CABECA CH ATA, DE (5,5X50)MM | Material |  | UN | 2 | 0 | 0.3 | 0.6
Insumo | 10923 | EMOP | ARRUELA LISA DE ACO GALVANIZADO, DE 1/4" | Material |  | UN | 2 | 0 | 0.05 | 0.1
Insumo | 05572 | EMOP | FITA PERFURADA EXTRA LEVE, ROLO DE 17MMX 30M | Material |  | UN | 0.0067 | 0 | 38.31 | 0.25668
Insumo | 40110 | EMOP | TUBO ESPONJOSO EM POLIETILENO EXPANDIDO, NO DIAMETRO DE 1/4" | 0 |  | M | 1.1 | 0 | 1.79 | 1.969
Insumo | 40111 | EMOP | FITA DE PVC AUTOADERENTE, NAO ADESIVA, P ARA ACABAMENTO E PROTECAO EM INSTALACOES DE REFRIGERACAO E AR CONDICONADO, COM L ARGURA DE 10MM E COMPRIMENTO DE 50M | 0 |  | UN | 0.0399 | 0 | 28.74 | 1.1467
Insumo | 11572 | EMOP | CABO DE COBRE FLEXIVEL, 750V, PVC/70°C, DE (3X2,5MM2) | Material |  | M | 1.1 | 0 | 7.44 | 8.184
Insumo | 07859 | EMOP | TUBO COBRE,SEM CLASSE, TIPO RETO OU MALE AVEL, SEM COSTURA, COM PAREDE DE 1/32" E DIAMETRO EXTERNO VARIAVEL DE 1/4" A 1.1 /8" | Material |  | KG | 0.3337 | 0 | 89.3 | 29.7994
Insumo | 20132 | EMOP | MAO-DE-OBRA DE SERVENTE DA CONSTRUCAO CI VIL, INCLUSIVE ENCARGOS SOCIAIS DESONERA DOS | Mão de Obra |  | H | 1 | 3 | 19.16 | 19.7348
Insumo | 20097 | EMOP | MAO-DE-OBRA DE MECANICO DE REFRIGERACAO, INCLUSIVE ENCARGOS SOCIAIS DESONERADOS | Mão de Obra |  | H | 1 | 3 | 25.7 | 26.471
Insumo | 05374 | EMOP | FITA ISOLANTE DE AUTO FUSAO | Material |  | M | 0.12 | 0 | 1.96 | 0.2352
Insumo | 05883 | EMOP | BUCHA DE NYLON, TIPO S-08 | Material |  | UN | 2 | 0 | 0.03 | 0.06
Insumo | 07884 | EMOP | TUBO ESPONJOSO EM POLIETILENO EXPANDIDO, NO DIAMETRO DE 3/8" | Material |  | M | 1.1 | 0 | 1.34 | 1.474
[5 empty] | MO sem LS => | 46.2 | LS => | 0.01 | MO com LS => | 46.2058
[5 empty] | Valor do BDI => | 23.33 |  | Valor com BDI => |  | 113.36
[7 empty] | Quant. => | 1.188,67 | Preço Total => | 134747.63
13.7.3 | Código | Banco | Descrição | Tipo |  | Und | Quant. | Porcent. | Valor Unit | Total
Composição | 15.005.0245-A | EMOP | TUBULACAO EM COBRE PARA INTERLIGACAO DE SPLIT AO CONDENSADOR /EVAPORADOR,CONFORME ABNT NBR 16655,INCLUSIVE ISOLAMENTO TER MICO,ALIMENTACAO ELETRICA,CONEXOES E FIXACAO,PARA APARELHOS DE 36000 A 60000 BTU/H.FORNECIMENTO E INSTALACAO ESSURA DE 1/32" A DE 48MM SOCIAIS DESONERADOS GOS SOCIAIS DESONERADOS | 15 |  | M | 1 |  | 141.63 | 141.63
Insumo | 20097 | EMOP | MAO-DE-OBRA DE MECANICO DE REFRIGERACAO, INCLUSIVE ENCARGOS SOCIAIS DESONERADOS | Mão de Obra |  | H | 1.25 | 3 | 25.7 | 33.0887
Insumo | 07887 | EMOP | TUBO ESPONJOSO EM POLIETILENO EXPANDIDO, NO DIAMETRO DE 3/4" | Material |  | M | 1.1 | 0 | 3.8 | 4.18
Insumo | 05572 | EMOP | FITA PERFURADA EXTRA LEVE, ROLO DE 17MMX 30M | Material |  | UN | 0.0077 | 0 | 38.31 | 0.29499
Insumo | 10923 | EMOP | ARRUELA LISA DE ACO GALVANIZADO, DE 1/4" | Material |  | UN | 2 | 0 | 0.05 | 0.1
Insumo | 05909 | EMOP | PARAFUSO FERRO, ROSCA SOBERBA, CABECA CH ATA, DE (5,5X50)MM | Material |  | UN | 2 | 0 | 0.3 | 0.6
Insumo | 07885 | EMOP | TUBO ESPONJOSO EM POLIETILENO EXPANDIDO, NO DIAMETRO DE 1/2" | Material |  | M | 1.1 | 0 | 1.65 | 1.815
Insumo | 07859 | EMOP | TUBO COBRE,SEM CLASSE, TIPO RETO OU MALE AVEL, SEM COSTURA, COM PAREDE DE 1/32" E DIAMETRO EXTERNO VARIAVEL DE 1/4" A 1.1 /8" | Material |  | KG | 0.7045 | 0 | 89.3 | 62.9119
Insumo | 40111 | EMOP | FITA DE PVC AUTOADERENTE, NAO ADESIVA, P ARA ACABAMENTO E PROTECAO EM INSTALACOES DE REFRIGERACAO E AR CONDICONADO, COM L ARGURA DE 10MM E COMPRIMENTO DE 50M | 0 |  | UN | 0.0513 | 0 | 28.74 | 1.4744
Insumo | 11574 | EMOP | CABO DE COBRE FLEXIVEL, 750V, PVC/70°C, DE (3X4MM2) | Material |  | M | 1.1 | 0 | 11.31 | 12.441
Insumo | 20132 | EMOP | MAO-DE-OBRA DE SERVENTE DA CONSTRUCAO CI VIL, INCLUSIVE ENCARGOS SOCIAIS DESONERA DOS | Mão de Obra |  | H | 1.25 | 3 | 19.16 | 24.6685
Insumo | 05883 | EMOP | BUCHA DE NYLON, TIPO S-08 | Material |  | UN | 2 | 0 | 0.03 | 0.06
[5 empty] | MO sem LS => | 57.75 | LS => | 0.01 | MO com LS => | 57.7572
[5 empty] | Valor do BDI => | 36.71 |  | Valor com BDI => |  | 178.34
[7 empty] | Quant. => | 189,08 | Preço Total => | 33720.52
13.7.4 | Código | Banco | Descrição | Tipo |  | Und | Quant. | Porcent. | Valor Unit | Total
Composição | 103262 | SINAPI | AR CONDICIONADO SPLIT ON/OFF, PISO TETO, 36.000 BTU/H, CICLO FRIO - FORNECIMENTO E INSTALAÇÃO. AF_11/2021_PSE | Instalações de ar condicionado |  | UN | 1 |  | 8533.48 | 8533.48
Composição Auxiliar | 88243 | SINAPI | AJUDANTE ESPECIALIZADO COM ENCARGOS COMPLEMENTARES | Livro SINAPI: Cálculos e Parâmetros |  | H | 4.3619 | 0 | 30.788 | 134.294
Composição Auxiliar | 100308 | SINAPI | MECÂNICO DE REFRIGERAÇÃO COM ENCARGOS COMPLEMENTARES | Livro SINAPI: Cálculos e Parâmetros |  | H | 4.3619 | 0 | 33.9737 | 148.1898
Insumo | 00004374 | SINAPI | BUCHA DE NYLON SEM ABA S10 | Material |  | UN | 6 | 0 | 0.37 | 2.22
Insumo | 00043187 | SINAPI | AR CONDICIONADO SPLIT ON/OFF, PISO TETO, 36.000 BTU/H, CICLO FRIO, 60HZ, CLASSIFICACAO ENERGETICA C - SELO PROCEL, GAS HFC, CONTROLE S/FIO | Equipamento para Aquisição Permanente |  | UN | 1 | 0 | 8162.66 | 8162.66
Insumo | 00013348 | SINAPI | ARRUELA EM ACO GALVANIZADO, DIAMETRO EXTERNO = 35MM, ESPESSURA = 3MM, DIAMETRO DO FURO= 18MM | Material |  | UN | 6 | 0 | 1.63 | 9.78
Insumo | 00011976 | SINAPI | CHUMBADOR DE ACO ZINCADO, DIAMETRO 1/4" COM PARAFUSO 1/4" X 40 MM | Material |  | UN | 6 | 0 | 1.5 | 9
Insumo | 00001570 | SINAPI | TERMINAL A COMPRESSAO EM COBRE ESTANHADO PARA CABO 2,5 MM2, 1 FURO E 1 COMPRESSAO, PARA PARAFUSO DE FIXACAO M5 | Material |  | UN | 10 | 0 | 1.11 | 11.1
Insumo | 00013246 | SINAPI | PARAFUSO DE ACO ZINCADO, SEXTAVADO, COM ROSCA INTEIRA, DIAMETRO 5/16", COMPRIMENTO 3/4", COM PORCA E ARRUELA LISA LEVE | Material |  | UN | 8 | 0 | 0.56 | 4.48
Insumo | 00013294 | SINAPI | PARAFUSO DE ACO ZINCADO, SEXTAVADO, COM ROSCA SOBERBA, DIAMETRO 3/8", COMPRIMENTO 80 MM | Material |  | UN | 6 | 0 | 1.87 | 11.22
Insumo | 00037591 | SINAPI | SUPORTE MAO-FRANCESA EM ACO, ABAS IGUAIS 40 CM, CAPACIDADE MINIMA 70 KG, BRANCO | Material |  | UN | 2 | 0 | 20.27 | 40.54
[5 empty] | MO sem LS => | 195.33 | LS => | 0 | MO com LS => | 195.3331
[5 empty] | Valor do BDI => | 2211.87 |  | Valor com BDI => |  | 10745.35
[7 empty] | Quant. => | 2,00 | Preço Total => | 21490.7
13.7.5 | Código | Banco | Descrição | Tipo |  | Und | Quant. | Porcent. | Valor Unit | Total
Composição | 103273 | SINAPI | AR CONDICIONADO SPLIT ON/OFF, CASSETE (TETO), FRIO 4 VIAS 48000 BTU/H - FORNECIMENTO E INSTALAÇÃO. AF_11/2021_PE | Instalações de ar condicionado |  | UN | 1 |  | 12935.34 | 12935.34
Composição Auxiliar | 100308 | SINAPI | MECÂNICO DE REFRIGERAÇÃO COM ENCARGOS COMPLEMENTARES | Livro SINAPI: Cálculos e Parâmetros |  | H | 5.0091 | 0 | 33.9737 | 170.1776
Composição Auxiliar | 88243 | SINAPI | AJUDANTE ESPECIALIZADO COM ENCARGOS COMPLEMENTARES | Livro SINAPI: Cálculos e Parâmetros |  | H | 5.0091 | 0 | 30.788 | 154.2199
Composição Auxiliar | 93287 | SINAPI | GUINDASTE HIDRÁULICO AUTOPROPELIDO, COM LANÇA TELESCÓPICA 40 M, CAPACIDADE MÁXIMA 60 T, POTÊNCIA 260 KW - CHP DIURNO. AF_03/2016 | Custos Horários Produtivo e Improdutivo dos Equipamentos |  | CHP | 0.2059 | 0 | 367.7334 | 75.7163
Composição Auxiliar | 93288 | SINAPI | GUINDASTE HIDRÁULICO AUTOPROPELIDO, COM LANÇA TELESCÓPICA 40 M, CAPACIDADE MÁXIMA 60 T, POTÊNCIA 260 KW - CHI DIURNO. AF_03/2016 | Custos Horários Produtivo e Improdutivo dos Equipamentos |  | CHI | 1.5166 | 0 | 192.3502 | 291.7183
Insumo | 00001570 | SINAPI | TERMINAL A COMPRESSAO EM COBRE ESTANHADO PARA CABO 2,5 MM2, 1 FURO E 1 COMPRESSAO, PARA PARAFUSO DE FIXACAO M5 | Material |  | UN | 10 | 0 | 1.11 | 11.1
Insumo | 00039997 | SINAPI | PORCA ZINCADA, SEXTAVADA, DIAMETRO 1/4" | Material |  | UN | 8 | 0 | 0.38 | 3.04
Insumo | 00013348 | SINAPI | ARRUELA EM ACO GALVANIZADO, DIAMETRO EXTERNO = 35MM, ESPESSURA = 3MM, DIAMETRO DO FURO= 18MM | Material |  | UN | 4 | 0 | 1.63 | 6.52
Insumo | 00043199 | SINAPI | AR CONDICIONADO SPLIT ON/OFF, CASSETE (TETO), FRIO 4 VIAS 48000 BTUS/H, CLASSIFICACAO ENERGETICA C - SELO PROCEL, GAS HFC, CONTROLE S/ FIO | Equipamento para Aquisição Permanente |  | UN | 1 | 0 | 12212.5 | 12212.5
Insumo | 00011976 | SINAPI | CHUMBADOR DE ACO ZINCADO, DIAMETRO 1/4" COM PARAFUSO 1/4" X 40 MM | Material |  | UN | 4 | 0 | 1.5 | 6
Insumo | 00039996 | SINAPI | VERGALHAO ZINCADO ROSCA TOTAL, 1/4" (6,3 MM) | Material |  | M | 1.28 | 0 | 3.4 | 4.352
[5 empty] | MO sem LS => | 283.83 | LS => | 0.01 | MO com LS => | 283.8395
[5 empty] | Valor do BDI => | 3352.84 |  | Valor com BDI => |  | 16288.18
[7 empty] | Quant. => | 2,00 | Preço Total => | 32576.36
13.7.6 | Código | Banco | Descrição | Tipo |  | Und | Quant. | Porcent. | Valor Unit | Total
Composição | 103261 | SINAPI | AR CONDICIONADO SPLIT INVERTER, PISO TETO, 36000 BTU/H, CICLO FRIO - FORNECIMENTO E INSTALAÇÃO. AF_11/2021_PSE | Instalações de ar condicionado |  | UN | 1 |  | 13588.72 | 13588.72
Composição Auxiliar | 100308 | SINAPI | MECÂNICO DE REFRIGERAÇÃO COM ENCARGOS COMPLEMENTARES | Livro SINAPI: Cálculos e Parâmetros |  | H | 4.3619 | 0 | 33.9737 | 148.1898
Composição Auxiliar | 88243 | SINAPI | AJUDANTE ESPECIALIZADO COM ENCARGOS COMPLEMENTARES | Livro SINAPI: Cálculos e Parâmetros |  | H | 4.3619 | 0 | 30.788 | 134.294
Insumo | 00037591 | SINAPI | SUPORTE MAO-FRANCESA EM ACO, ABAS IGUAIS 40 CM, CAPACIDADE MINIMA 70 KG, BRANCO | Material |  | UN | 2 | 0 | 20.27 | 40.54
Insumo | 00004374 | SINAPI | BUCHA DE NYLON SEM ABA S10 | Material |  | UN | 6 | 0 | 0.37 | 2.22
Insumo | 00013246 | SINAPI | PARAFUSO DE ACO ZINCADO, SEXTAVADO, COM ROSCA INTEIRA, DIAMETRO 5/16", COMPRIMENTO 3/4", COM PORCA E ARRUELA LISA LEVE | Material |  | UN | 8 | 0 | 0.56 | 4.48
Insumo | 00013294 | SINAPI | PARAFUSO DE ACO ZINCADO, SEXTAVADO, COM ROSCA SOBERBA, DIAMETRO 3/8", COMPRIMENTO 80 MM | Material |  | UN | 6 | 0 | 1.87 | 11.22
Insumo | 00042419 | SINAPI | AR CONDICIONADO SPLIT INVERTER, PISO TETO, 36000 BTU/H, CICLO FRIO, 60HZ, CLASSIFICACAO ENERGETICA A OU B (SELO PROCEL), GAS HFC, CONTROLE S/FIO | Equipamento para Aquisição Permanente |  | UN | 1 | 0 | 13217.9 | 13217.9
Insumo | 00013348 | SINAPI | ARRUELA EM ACO GALVANIZADO, DIAMETRO EXTERNO = 35MM, ESPESSURA = 3MM, DIAMETRO DO FURO= 18MM | Material |  | UN | 6 | 0 | 1.63 | 9.78
Insumo | 00011976 | SINAPI | CHUMBADOR DE ACO ZINCADO, DIAMETRO 1/4" COM PARAFUSO 1/4" X 40 MM | Material |  | UN | 6 | 0 | 1.5 | 9
Insumo | 00001570 | SINAPI | TERMINAL A COMPRESSAO EM COBRE ESTANHADO PARA CABO 2,5 MM2, 1 FURO E 1 COMPRESSAO, PARA PARAFUSO DE FIXACAO M5 | Material |  | UN | 10 | 0 | 1.11 | 11.1
[5 empty] | MO sem LS => | 195.33 | LS => | 0 | MO com LS => | 195.3331
[5 empty] | Valor do BDI => | 3522.19 |  | Valor com BDI => |  | 17110.91
[7 empty] | Quant. => | 1,00 | Preço Total => | 17110.91
13.7.7 | Código | Banco | Descrição | Tipo |  | Und | Quant. | Porcent. | Valor Unit | Total
Composição | 18.030.0001-A | EMOP | CONDICIONADOR DE AR TIPO SPLIT 9000 BTU/H COMPREENDENDO 1 CO NDENSADOR E 1 EVAPORADOR(VIDE INSTALACAO,ASSENTAMENTO E INTE RLIGACOES FAMILIA 15.005).FORNECIMENTO | 18 |  | UN | 1 |  | 1728.86 | 1728.86
Insumo | 07776 | EMOP | CONDICIONADOR DE AR TIPO SPLIT, DE 09.00 0 BTU/H, COM 1 CONDENSADOR E 1 EVAPORADO R | Material |  | UN | 1 | 0 | 1728.86 | 1728.86
[5 empty] | MO sem LS => | 0 | LS => | 0 | MO com LS => | 0
[5 empty] | Valor do BDI => | 448.12 |  | Valor com BDI => |  | 2176.98
[7 empty] | Quant. => | 1,00 | Preço Total => | 2176.98
13.7.8 | Código | Banco | Descrição | Tipo |  | Und | Quant. | Porcent. | Valor Unit | Total
Composição | 18.030.0002-A | EMOP | CONDICIONADOR DE AR TIPO SPLIT 12000 BTU/H COMPREENDENDO 1 C ONDENSADOR E 1 EVAPORADOR(VIDE INSTALACAO,ASSENTAMENTO E INT ERLIGACOES FAMILIA 15.005).FORNECIMENTO | 18 |  | UN | 1 |  | 1876.53 | 1876.53
Insumo | 07777 | EMOP | CONDICIONADOR DE AR TIPO SPLIT, DE 12.00 0 BTU/H, COM 1 CONDENSADOR E 1 EVAPORADO R | Material |  | UN | 1 | 0 | 1876.53 | 1876.53
[5 empty] | MO sem LS => | 0 | LS => | 0 | MO com LS => | 0
[5 empty] | Valor do BDI => | 486.39 |  | Valor com BDI => |  | 2362.92
[7 empty] | Quant. => | 30,00 | Preço Total => | 70887.6
13.7.9 | Código | Banco | Descrição | Tipo |  | Und | Quant. | Porcent. | Valor Unit | Total
Composição | 18.030.0003-A | EMOP | CONDICIONADOR DE AR TIPO SPLIT 18000 BTU/H COMPREENDENDO 1 C ONDENSADOR E 1 EVAPORADOR(VIDE INSTALACAO,ASSENTAMENTO E INT ERLIGACOES FAMILIA 15.005).FORNECIMENTO | 18 |  | UN | 1 |  | 2987.69 | 2987.69
Insumo | 07778 | EMOP | CONDICIONADOR DE AR TIPO SPLIT, DE 18.00 0 BTU/H, COM 1 CONDENSADOR E 1 EVAPORADO R | Material |  | UN | 1 | 0 | 2987.69 | 2987.69
[5 empty] | MO sem LS => | 0 | LS => | 0 | MO com LS => | 0
[5 empty] | Valor do BDI => | 774.4 |  | Valor com BDI => |  | 3762.09
[7 empty] | Quant. => | 12,00 | Preço Total => | 45145.08
13.7.10 | Código | Banco | Descrição | Tipo |  | Und | Quant. | Porcent. | Valor Unit | Total
Composição | 18.030.0005-A | EMOP | CONDICIONADOR DE AR TIPO SPLIT 24000 BTU/H COMPREENDENDO 1 C ONDENSADOR E 1 EVAPORADOR(VIDE INSTALACAO,ASSENTAMENTO E INT ERLIGACOES FAMILIA 15.005).FORNECIMENTO | 18 |  | UN | 1 |  | 3758.06 | 3758.06
Insumo | 07780 | EMOP | CONDICIONADOR DE AR TIPO SPLIT, DE 24.00 0 BTU/H, COM 1 CONDENSADOR E 1 EVAPORADO R | Material |  | UN | 1 | 0 | 3758.06 | 3758.06
[5 empty] | MO sem LS => | 0 | LS => | 0 | MO com LS => | 0
[5 empty] | Valor do BDI => | 974.08 |  | Valor com BDI => |  | 4732.14
[7 empty] | Quant. => | 25,00 | Preço Total => | 118303.5
13.7.11 | Código | Banco | Descrição | Tipo |  | Und | Quant. | Porcent. | Valor Unit | Total
Composição | 18.030.0007-A | EMOP | CONDICIONADOR DE AR TIPO SPLIT 30000 BTU/H COMPREENDENDO 1 C ONDENSADOR E 1 EVAPORADOR(VIDE INSTALACAO,ASSENTAMENTO E INT ERLIGACOES FAMILIA 15.005).FORNECIMENTO | 18 |  | UN | 1 |  | 5148.97 | 5148.97
Insumo | 07782 | EMOP | CONDICIONADOR DE AR TIPO SPLIT, DE 30.00 0 BTU/H, COM 1 CONDENSADOR E 1 EVAPORADO R | Material |  | UN | 1 | 0 | 5148.97 | 5148.97
[5 empty] | MO sem LS => | 0 | LS => | 0 | MO com LS => | 0
[5 empty] | Valor do BDI => | 1334.61 |  | Valor com BDI => |  | 6483.58
[7 empty] | Quant. => | 2,00 | Preço Total => | 12967.16
13.7.12 | Código | Banco | Descrição | Tipo |  | Und | Quant. | Porcent. | Valor Unit | Total
Composição | 070340 | SBC | CAIXA DE PASSAGEM P/ SPLIT 35X13X7CM DRENO INFERIOR DE PLAST | INSTALACOES MECANICAS - AR CONDICIONADO |  | UN | 1 |  | 51.35 | 51.35
Insumo | 099250 | SBC | ELETRICISTA | Mão de Obra |  | H | 1 | 0 | 26.9283 | 26.9283
Insumo | 099303 | SBC | AJUDANTE ESPECIALIZADO - MECANICO DE REFRIGERACAO | Mão de Obra |  | H | 0.6 | 0 | 20.5158 | 12.3095
Insumo | 203047 | SBC | CAIXA DE PASSAGEM PARA SPLIT 35x13x7cm DRENO INFERIOR DE PLASTICO | Material |  | UN | 0.6 | 0 | 20.2 | 12.12
[5 empty] | MO sem LS => | 39.23 | LS => | 0.01 | MO com LS => | 39.2377
[5 empty] | Valor do BDI => | 13.31 |  | Valor com BDI => |  | 64.66
[7 empty] | Quant. => | 72,00 | Preço Total => | 4655.52
13.7.13 | Código | Banco | Descrição | Tipo |  | Und | Quant. | Porcent. | Valor Unit | Total
Composição | 15.005.0253-A | EMOP | DUTO PARA CONDICIONAMENTO DE AR,CHAVETADO EM CHAPA DE ACO GA LVANIZADO,NAS DIVERSAS BITOLAS,CONFORME ABNT NBR 16401,ISOLA DO COM MANTA DE LA DE VIDRO,REVESTIDA COM FOLHA DE ALUMINIO, INCLUINDO CINTAS,FITAS,SUPORTES PINTADOS,DIFUSORES E GRELHAS EM ALUMINIO EXTRUDADO E DEMAIS ITENS NECESSARIOS.FORNECIMEN TO E COLOCACAO DE 5/8"X1/8" ATE 1.1/2"X1/8" PADRAO, PRECO DE REVENDEDOR, COM ESPESSURA DE 1,25MM SURA DE 38MM U SIMILAR ALUMINIO EXTRUDADO 400X150MM, TROPICAL OU SIMILAR GOS SOCIAIS DESONERADOS S CARGOS SOCIAIS DESONERADOS | 15 |  | KG | 1 |  | 66.1 | 66.1
Insumo | 14287 | EMOP | MANTA DE LA DE VIDRO, REVESTIDA COM FOLH A DE ALUMINIO, ESPESSURA DE 38MM | Material |  | m² | 0.19 | 4 | 19.36 | 3.8255
Insumo | 14288 | EMOP | DIFUSOR QUADRADO EM ALUMINIO EXTRUDADO 1 5" X 15", TROPICAL OU SIMILAR | Material |  | UN | 0.06 | 4 | 285.09 | 17.7896
Insumo | 20131 | EMOP | MAO-DE-OBRA DE SERRALHEIRO DA CONSTRUCAO CIVIL, INCLUSIVE ENCARGOS SOCIAIS DESON ERADOS | Mão de Obra |  | H | 0.5 | 3 | 28.55 | 14.7033
Insumo | 07231 | EMOP | CHAPA DE ACO CARBONO, GALVANIZADA, PARA USOS GERAIS, TAMANHO PADRAO, PRECO DE RE VENDEDOR, COM ESPESSURA DE 1,25MM | Material |  | KG | 1 | 4 | 11.56 | 12.0224
Insumo | 20118 | EMOP | MAO-DE-OBRA DE PINTOR, INCLUSIVE ENCARGO S SOCIAIS DESONERADOS | Mão de Obra |  | H | 0.1 | 3 | 26.52 | 2.7316
Insumo | 14289 | EMOP | GRELHA RETANGULAR DE SIMPLES DEFLEXAO, A LETAS VERTICAIS, EM ALUMINIO EXTRUDADO 4 00X150MM, TROPICAL OU SIMILAR | Material |  | UN | 0.04 | 4 | 110.13 | 4.5814
Insumo | 00011 | EMOP | CANTONEIRA DE ACO DOCE, P/SERRALHERIA, P RECO DE REVENDEDOR, DE 5/8"X1/8" ATE 1.1 /2"X1/8" | Material |  | KG | 0.025 | 4 | 8.16 | 0.21216
Insumo | 20004 | EMOP | MAO-DE-OBRA DE AJUDANTE DA CONSTRUCAO CI VIL, INCLUSIVE ENCARGOS SOCIAIS DESONERA DOS | Mão de Obra |  | H | 0.5 | 3 | 19.16 | 9.8674
Insumo | 05567 | EMOP | FINCAPINO C-22, LONGO, EM CAIXAS 100 PEC AS | Material |  | UN | 0.0035 | 4 | 101.21 | 0.3684
[5 empty] | MO sem LS => | 27.3 | LS => | 0 | MO com LS => | 27.3022
[5 empty] | Valor do BDI => | 17.13 |  | Valor com BDI => |  | 83.23
[7 empty] | Quant. => | 970,91 | Preço Total => | 80808.83
13.7.14 | Código | Banco | Descrição | Tipo |  | Und | Quant. | Porcent. | Valor Unit | Total
Composição | 070876 | SBC | EXAUSTOR CENTRIFUGO SIROCO TRIFASICO MODELO EC4-TN | INSTALACOES MECANICAS - AR CONDICIONADO |  | UN | 1 |  | 6338.62 | 6338.62
Insumo | 099450 | SBC | AJUDANTE ESPECIALIZADO | Mão de Obra |  | H | 1.64 | 0 | 20.5158 | 33.6458
Insumo | 006408 | SBC | EXAUSTOR CENTRIFUGO SIROCO TRIFASICO MODELO EC4-TN-2 | Material |  | UN | 1 | 0 | 6264 | 6264
Insumo | 099022 | SBC | MONTADOR | Mão de Obra |  | H | 1.64 | 0 | 24.9896 | 40.9829
[5 empty] | MO sem LS => | 74.62 | LS => | 0.01 | MO com LS => | 74.6288
[5 empty] | Valor do BDI => | 1642.97 |  | Valor com BDI => |  | 7981.59
[7 empty] | Quant. => | 3,00 | Preço Total => | 23944.77
13.7.15 | Código | Banco | Descrição | Tipo |  | Und | Quant. | Porcent. | Valor Unit | Total
Composição | 18.016.0001-A | EMOP | COIFA DE ACO INOX AISI 304/444(#20),NAS DIMENSOES 2,30X1,30X 0,60M(COCCAO),COM CALHA COLETORA DE GORDURA EM TODO PERIMETR O COM DRENO PLUGADO,SUPORTE DE FIXACAO E BOCAIS FLANGEADOS(F OGAO INDUSTRIAL DE 8 BOCAS).FORNECIMENTO E COLOCACAO ,C/CALHA COL.GORD.PERIM.C/DRENO PLUG.SUP.(FOG.IND.8 BOCAS) DOS GOS SOCIAIS DESONERADOS | 18 |  | UN | 1 |  | 6527.15 | 6527.15
Insumo | 20132 | EMOP | MAO-DE-OBRA DE SERVENTE DA CONSTRUCAO CI VIL, INCLUSIVE ENCARGOS SOCIAIS DESONERA DOS | Mão de Obra |  | H | 3 | 3 | 19.16 | 59.2044
Insumo | 13133 | EMOP | COIFA EM ACO INOX,AISI 304,NA DIMENSAO ( 2,30X1,30X0,60)M (COCCAO),PARA FOGAO IND USTRIAL 8 BOCAS,INCLUSIVE CALHA COLETORA ,DRENO,PORTA FILTRO E FILTROS INERCIAIS | Material |  | UN | 1 | 0 | 6386 | 6386
Insumo | 20115 | EMOP | MAO-DE-OBRA DE PEDREIRO, INCLUSIVE ENCAR GOS SOCIAIS DESONERADOS | Mão de Obra |  | H | 3 | 3 | 26.52 | 81.9468
[5 empty] | MO sem LS => | 141.15 | LS => | 0 | MO com LS => | 141.1512
[5 empty] | Valor do BDI => | 1691.83 |  | Valor com BDI => |  | 8218.98
[7 empty] | Quant. => | 1,00 | Preço Total => | 8218.98
13.8 |  |  | REDE DE GÁS | [6 empty] | 14866.47
13.8.1 | Código | Banco | Descrição | Tipo |  | Und | Quant. | Porcent. | Valor Unit | Total
Composição | 100789 | SINAPI | KIT CAVALETE PARA GÁS - SEM MEDIDOR COM REGULADOR - ENTRADA INDIVIDUAL PRINCIPAL, EM AÇO GALVANIZADO DN 15 E 25 MM (1/2” E 1”) - FORNECIMENTO E INSTALAÇÃO. AF_01/2020 | Instalações de Gás em PEX Multicamadas |  | UN | 1 |  | 698.87 | 698.87
Composição Auxiliar | 88267 | SINAPI | ENCANADOR OU BOMBEIRO HIDRÁULICO COM ENCARGOS COMPLEMENTARES | Livro SINAPI: Cálculos e Parâmetros |  | H | 5.6543 | 0 | 35.8782 | 202.8661
Composição Auxiliar | 88248 | SINAPI | AUXILIAR DE ENCANADOR OU BOMBEIRO HIDRÁULICO COM ENCARGOS COMPLEMENTARES | Livro SINAPI: Cálculos e Parâmetros |  | H | 1.7134 | 0 | 30.0146 | 51.4271
Insumo | 00003472 | SINAPI | COTOVELO 90 GRAUS DE FERRO GALVANIZADO, COM ROSCA BSP, DE 1" | Material |  | UN | 1 | 0 | 16.24 | 16.24
Insumo | 00006320 | SINAPI | TE DE REDUCAO DE FERRO GALVANIZADO, COM ROSCA BSP, DE 1" X 1/2" | Material |  | UN | 2 | 0 | 26.41 | 52.82
Insumo | 00003148 | SINAPI | FITA VEDA ROSCA, EM PTFE, ROLO DE 18 MM X 50 M (L X C) | Material |  | UN | 0.2184 | 0 | 13.09 | 2.8589
Insumo | 00004888 | SINAPI | PLUG OU BUJAO DE FERRO GALVANIZADO, DE 1/2" | Material |  | UN | 2 | 0 | 4.29 | 8.58
Insumo | 00004179 | SINAPI | NIPLE DE FERRO GALVANIZADO, COM ROSCA BSP, DE 1" | Material |  | UN | 5 | 0 | 12.05 | 60.25
Insumo | 00040626 | SINAPI | TUBO ACO GALVANIZADO COM COSTURA, CLASSE MEDIA, DN 1", E = 3,38 MM, PESO 2,50 KG/M (NBR 5580) | Material |  | M | 0.4156 | 0 | 34.85 | 14.4837
Insumo | 00009886 | SINAPI | UNIAO DE FERRO GALVANIZADO, COM ROSCA BSP, COM ASSENTO PLANO, DE 1" | Material |  | UN | 1 | 0 | 34.67 | 34.67
Insumo | 00011748 | SINAPI | VALVULA DE ESFERA BRUTA EM BRONZE, BITOLA 1/2" | Material |  | UN | 2 | 0 | 38.15 | 76.3
Insumo | 00011746 | SINAPI | VALVULA DE ESFERA BRUTA EM BRONZE, BITOLA 1" | Material |  | UN | 3 | 0 | 59.46 | 178.38
[5 empty] | MO sem LS => | 185.25 | LS => | 0.01 | MO com LS => | 185.2578
[5 empty] | Valor do BDI => | 181.14 |  | Valor com BDI => |  | 880.01
[7 empty] | Quant. => | 1,00 | Preço Total => | 880.01
13.8.2 | Código | Banco | Descrição | Tipo |  | Und | Quant. | Porcent. | Valor Unit | Total
Composição | 15.001.0054-A | EMOP | ABRIGO P/2 BOTIJOES GAS DE 45KG,EXCLUSIVE LIGACOES,NAS DIM.( 1,00X0,50X1,80)M,ALVENARIA TIJOLOS MACICOS (7X10X20CM),PARED ES DE MEIA VEZ,REVESTIDAS COM ARGAMASSA DE CIMENTO E SAIBRO, NO TRACO 1:6,PISO COM ESPESSURA DE 10CM E COBERTURA COM ESPE SSURA DE 6CM,AMBAS EM CONCRETO ARMADO,FCK=15MPA,COM ACABAMEN TO DE CIMENTADO,TRACO 1:4,CONFORME PROJETO TIPO Nº2001/EMOP O DE LATAO MACICO, CILINDRO DE LATAO TREFILADO, DE 30MM NCARGOS SOCIAIS DESONERADOS DOS CARGOS SOCIAIS DESONERADOS GOS SOCIAIS DESONERADOS GUAL A 6,3MM | 15 |  | UN | 1 |  | 2807.78 | 2807.78
Composição Auxiliar | 12.002.0035-B | EMOP | ALVENARIA DE TIJOLOS MACICOS 7X10X20CM,COM ARGAMASSA DE CIME NTO E SAIBRO,NO TRACO 1:6,EM PAREDES DE MEIA VEZ(0,10M),DE S UPERFICIE CORRIDA,ATE 3,00M DE ALTURA E MEDIDA PELA AREA REA L DOS GOS SOCIAIS DESONERADOS | 12 |  | m² | 4.14 | 0 | 150.8542 | 624.5364
Composição Auxiliar | 07.006.0020-B | EMOP | ARGAMASSA DE CIMENTO E SAIBRO,NO TRACO 1:6,PREPARO MECANICO E ABNT NBR 16697 OMPACTADOR LEVE...), INCLUSIVE ENCARGOS SOCIAIS DESONERADOS GOS SOCIAIS DESONERADOS | 7 |  | m³ | 0.17 | 0 | 383.6897 | 65.2272
Composição Auxiliar | 13.001.0030-B | EMOP | EMBOCO COM ARGAMASSA DE CIMENTO E AREIA,NO TRACO 1:4 COM 1,5 CM DE ESPESSURA,INCLUSIVE CHAPISCO DE CIMENTO E AREIA,NO TRA CO 1:3 DOS GOS SOCIAIS DESONERADOS EIA NO TRACO 1:3 | 13 |  | m² | 1.59 | 0 | 33.3729 | 53.063
Composição Auxiliar | 11.001.0005-B | EMOP | CONCRETO DOSADO RACIONALMENTE PARA UMA RESISTENCIA CARACTERI STICA A COMPRESSAO DE 15MPA,COMPREENDENDO APENAS O FORNECIME NTO DOS MATERIAIS,INCLUSIVE 5% DE PERDAS NEIRO E ABNT NBR 16697 O DE JANEIRO | 11 |  | m³ | 0.14 | 0 | 376.8176 | 52.7545
Composição Auxiliar | 11.002.0013-B | EMOP | PREPARO DE CONCRETO,COMPREENDENDO MISTURA E AMASSAMENTO EM U MA BETONEIRA DE 320L,ADMITINDO-SE UMA PRODUCAO APROXIMADA DE 2,00M3/H,EXCLUINDO O FORNECIMENTO DOS MATERIAIS GOS SOCIAIS DESONERADOS | 11 |  | m³ | 0.14 | 0 | 94.7327 | 13.2626
Composição Auxiliar | 11.002.0023-B | EMOP | LANCAMENTO DE CONCRETO EM PECAS ARMADAS,INCLUSIVE TRANSPORTE HORIZONTAL ATE 20,00M EM CARRINHOS,E VERTICAL ATE 10,00M CO M TORRE E GUINCHO,COLOCACAO,ADENSAMENTO E ACABAMENTO,CONSIDE RANDO UMA PRODUCAO APROXIMADA DE 2,00M3/H NCARGOS SOCIAIS DESONERADOS OMPACTADOR LEVE...), INCLUSIVE ENCARGOS SOCIAIS DESONERADOS DOS GOS SOCIAIS DESONERADOS | 11 |  | m³ | 0.14 | 0 | 143.5366 | 20.0951
Composição Auxiliar | 11.009.0050-B | EMOP | BARRA DE ACO CA-25,REDONDA,SEM SALIENCIA OU MOSSA,COEFICIENT E DE CONFORMACAO SUPERFICIAL MINIMO (ADERENCIA) IGUAL A 1,DI AMETRO IGUAL A 6,3MM,DESTINADA A ARMADURA DE PECAS DE CONCRE TO ARMADO,COMPREENDENDO 10% DE PERDAS DE PONTAS E ARAME 18.F ORNECIMENTO,CORTE,DOBRAGEM,MONTAGEM E COLOCACAO DO ACO NAS F ORMAS | 11 |  | KG | 3.83 | 0 | 15.0124 | 57.4977
Insumo | 05660 | EMOP | PORTA CADEADO EM FERRO ZINCADO, DE 4.1/2 " | Material |  | UN | 1 | 0 | 7.89 | 7.89
Insumo | 00349 | EMOP | PINUS, EM PECAS DE 2,50X30,00CM (1"X12") - GRUPOS:I,II,III E IV, DA TABELA CLASS IFICATORIA MUNICIPAL DE ESPECIFICACOES D E PRODUTOS MADEIREIROS DO MUNICIPIO RJ | Material |  | M | 5.33 | 0 | 12.54 | 66.8382
Insumo | 05468 | EMOP | CADEADO COM DUPLA TRAVA, DISCO DE SEGURA NCA ANTI GAZUA, CORPO DE LATAO MACICO, C ILINDRO DE LATAO TREFILADO, DE 30MM | Material |  | UN | 1 | 0 | 22.29 | 22.29
Insumo | 00022 | EMOP | ALUMINIO EM PERFIL TUBULAR EXTRUDADO, LI GA COMUM | Material |  | KG | 41.31 | 0 | 33.95 | 1402.4745
Insumo | 20131 | EMOP | MAO-DE-OBRA DE SERRALHEIRO DA CONSTRUCAO CIVIL, INCLUSIVE ENCARGOS SOCIAIS DESON ERADOS | Mão de Obra |  | H | 4.8 | 3 | 28.55 | 141.1512
Insumo | 20115 | EMOP | MAO-DE-OBRA DE PEDREIRO, INCLUSIVE ENCAR GOS SOCIAIS DESONERADOS | Mão de Obra |  | H | 3.3 | 3 | 26.52 | 90.1415
Insumo | 05502 | EMOP | DOBRADICA EM FERRO GALVANIZADO, COM PINO E BOLAS, DE 3"X3" | Material |  | UN | 4 | 0 | 17.13 | 68.52
Insumo | 20132 | EMOP | MAO-DE-OBRA DE SERVENTE DA CONSTRUCAO CI VIL, INCLUSIVE ENCARGOS SOCIAIS DESONERA DOS | Mão de Obra |  | H | 4.8 | 3 | 19.16 | 94.727
Insumo | 20046 | EMOP | MAO-DE-OBRA DE CARPINTEIRO DE FORMA DE C ONCRETO, INCLUSIVE ENCARGOS SOCIAIS DESO NERADOS | Mão de Obra |  | H | 1 | 3 | 26.52 | 27.3156
[5 empty] | MO sem LS => | 694.88 | LS => | 0.01 | MO com LS => | 694.8872
[5 empty] | Valor do BDI => | 727.77 |  | Valor com BDI => |  | 3535.55
[7 empty] | Quant. => | 1,00 | Preço Total => | 3535.55
13.8.3 | Código | Banco | Descrição | Tipo |  | Und | Quant. | Porcent. | Valor Unit | Total
Composição | 056638 | SBC | TUBO MULTICAMADA PEX, 20mm PARA GAS COM CONEXOES | INSTALACOES HIDRAULICAS - GAS |  | M | 1 |  | 48.13 | 48.13
Insumo | 004425 | SBC | TUBO MULTICAMADA PEX, 20mm PARA GAS | Material |  | M | 1.1 | 0 | 9.35 | 10.285
Insumo | 036455 | SBC | COTOVELO PEX MULTICAMADA MACHO 20mm x 1/2" | Material |  | UN | 0.225 | 0 | 33.5 | 7.5375
Insumo | 099034 | SBC | AJUDANTE DE BOMBEIRO OU ENCANADOR | Mão de Obra |  | H | 0.266 | 0 | 20.5158 | 5.4572
Insumo | 003067 | SBC | ANEL DESLIZANTE TUBULACAO PEX 20mm | Material |  | UN | 0.9 | 0 | 4.45 | 4.005
Insumo | 023619 | SBC | ALICATE PRENSA MANUAL GAS COM MATRIZES - AMANCO | Material |  | UN | 0.001 | 0 | 1706.83 | 1.7068
Insumo | 023636 | SBC | CALIBRADOR TUBO PEX GAS DN 16/20/26 | Material |  | UN | 0.001 | 0 | 683 | 0.683
Insumo | 036656 | SBC | TE PEX MULTICAMADA 20mm | Material |  | UN | 0.225 | 0 | 49.9 | 11.2275
Insumo | 099200 | SBC | BOMBEIRO OU ENCANADOR | Mão de Obra |  | H | 0.266 | 0 | 26.9283 | 7.1629
Insumo | 034596 | SBC | FERRAMENTA - CORTADOR TUBO PEX GAS 16mm A 32mm | Material |  | UN | 0.001 | 0 | 74.9 | 0.0749
[5 empty] | MO sem LS => | 12.62 | LS => | 0 | MO com LS => | 12.6201
[5 empty] | Valor do BDI => | 12.47 |  | Valor com BDI => |  | 60.6
[7 empty] | Quant. => | 0,40 | Preço Total => | 24.24
13.8.4 | Código | Banco | Descrição | Tipo |  | Und | Quant. | Porcent. | Valor Unit | Total
Composição | 056636 | SBC | TUBO MULTICAMADA PEX, 26mm PARA GAS COM CONEXOES | INSTALACOES HIDRAULICAS - GAS |  | M | 1 |  | 65.19 | 65.19
Insumo | 099034 | SBC | AJUDANTE DE BOMBEIRO OU ENCANADOR | Mão de Obra |  | H | 0.343 | 0 | 20.5158 | 7.0369
Insumo | 099200 | SBC | BOMBEIRO OU ENCANADOR | Mão de Obra |  | H | 0.343 | 0 | 26.9283 | 9.2364
Insumo | 003068 | SBC | ANEL DESLIZANTE TUBULACAO PEX 25mm | Material |  | UN | 0.9 | 0 | 8.03 | 7.227
Insumo | 004203 | SBC | TUBO MULTICAMADA PEX, 26mm PARA GAS | Material |  | M | 1.1 | 0 | 17.6 | 19.36
Insumo | 023636 | SBC | CALIBRADOR TUBO PEX GAS DN 16/20/26 | Material |  | UN | 0.001 | 0 | 683 | 0.683
Insumo | 023619 | SBC | ALICATE PRENSA MANUAL GAS COM MATRIZES - AMANCO | Material |  | UN | 0.001 | 0 | 1706.83 | 1.7068
Insumo | 034596 | SBC | FERRAMENTA - CORTADOR TUBO PEX GAS 16mm A 32mm | Material |  | UN | 0.001 | 0 | 74.9 | 0.0749
Insumo | 036657 | SBC | TE PEX MULTICAMADA 26mm | Material |  | UN | 0.225 | 0 | 50.22 | 11.2995
Insumo | 036652 | SBC | COTOVELO PEX MULTICAMADA MACHO 26mm x 3/4" | Material |  | UN | 0.225 | 0 | 38.1 | 8.5725
[5 empty] | MO sem LS => | 16.27 | LS => | 0 | MO com LS => | 16.2733
[5 empty] | Valor do BDI => | 16.89 |  | Valor com BDI => |  | 82.08
[7 empty] | Quant. => | 4,40 | Preço Total => | 361.15
13.8.5 | Código | Banco | Descrição | Tipo |  | Und | Quant. | Porcent. | Valor Unit | Total
Composição | 056637 | SBC | TUBO MULTICAMADA PEX, 32mm PARA GAS COM CONEXOES | INSTALACOES HIDRAULICAS - GAS |  | M | 1 |  | 99.55 | 99.55
Insumo | 099034 | SBC | AJUDANTE DE BOMBEIRO OU ENCANADOR | Mão de Obra |  | H | 0.394 | 0 | 20.5158 | 8.0832
Insumo | 099200 | SBC | BOMBEIRO OU ENCANADOR | Mão de Obra |  | H | 0.394 | 0 | 26.9283 | 10.6097
Insumo | 034597 | SBC | CALIBRADOR DE GAS TUBO PEX DN32 | Material |  | UN | 0.001 | 0 | 236.19 | 0.23619
Insumo | 000993 | SBC | TUBO MULTICAMADA PEX, 32mm PARA GAS | Material |  | M | 1.1 | 0 | 23.32 | 25.652
Insumo | 034596 | SBC | FERRAMENTA - CORTADOR TUBO PEX GAS 16mm A 32mm | Material |  | UN | 0.001 | 0 | 74.9 | 0.0749
Insumo | 036658 | SBC | TE PEX MULTICAMADA 32mm | Material |  | UN | 0.225 | 0 | 122.98 | 27.6705
Insumo | 036654 | SBC | COTOVELO PEX MULTICAMADA MACHO 32mm x 1" | Material |  | UN | 0.225 | 0 | 77.7 | 17.4825
Insumo | 023619 | SBC | ALICATE PRENSA MANUAL GAS COM MATRIZES - AMANCO | Material |  | UN | 0.001 | 0 | 1706.83 | 1.7068
Insumo | 003070 | SBC | ANEL DESLIZANTE TUBULACAO PEX 32mm | Material |  | UN | 0.9 | 0 | 8.93 | 8.037
[5 empty] | MO sem LS => | 18.69 | LS => | 0 | MO com LS => | 18.6929
[5 empty] | Valor do BDI => | 25.8 |  | Valor com BDI => |  | 125.35
[7 empty] | Quant. => | 78,11 | Preço Total => | 9791.08
13.8.6 | Código | Banco | Descrição | Tipo |  | Und | Quant. | Porcent. | Valor Unit | Total
Composição | 92694 | SINAPI | NIPLE, EM FERRO GALVANIZADO, CONEXÃO ROSQUEADA, DN 20 (3/4"), INSTALADO EM RAMAIS E SUB-RAMAIS DE GÁS - FORNECIMENTO E INSTALAÇÃO. AF_10/2020 | Instalações de Gás e Incêndio em Aço e Ferro Galvanizado |  | UN | 1 |  | 28.03 | 28.03
Composição Auxiliar | 88248 | SINAPI | AUXILIAR DE ENCANADOR OU BOMBEIRO HIDRÁULICO COM ENCARGOS COMPLEMENTARES | Livro SINAPI: Cálculos e Parâmetros |  | H | 0.297 | 0 | 30.0146 | 8.9143
Composição Auxiliar | 88267 | SINAPI | ENCANADOR OU BOMBEIRO HIDRÁULICO COM ENCARGOS COMPLEMENTARES | Livro SINAPI: Cálculos e Parâmetros |  | H | 0.297 | 0 | 35.8782 | 10.6558
Insumo | 00004178 | SINAPI | NIPLE DE FERRO GALVANIZADO, COM ROSCA BSP, DE 3/4" | Material |  | UN | 1 | 0 | 8.16 | 8.16
Insumo | 00007307 | SINAPI | FUNDO ANTICORROSIVO PARA METAIS FERROSOS (ZARCAO) | Material |  | L | 0.003 | 0 | 53.91 | 0.16173
Insumo | 00003148 | SINAPI | FITA VEDA ROSCA, EM PTFE, ROLO DE 18 MM X 50 M (L X C) | Material |  | UN | 0.011 | 0 | 13.09 | 0.14399
[5 empty] | MO sem LS => | 14 | LS => | 0 | MO com LS => | 14.0044
[5 empty] | Valor do BDI => | 7.26 |  | Valor com BDI => |  | 35.29
[7 empty] | Quant. => | 3,00 | Preço Total => | 105.87
13.8.7 | Código | Banco | Descrição | Tipo |  | Und | Quant. | Porcent. | Valor Unit | Total
Composição | 103029 | SINAPI | REGISTRO OU REGULADOR DE GÁS DE COZINHA - FORNECIMENTO E INSTALAÇÃO. AF_08/2021 | Válvulas e Registros para Sistemas Prediais |  | UN | 1 |  | 38.68 | 38.68
Composição Auxiliar | 88267 | SINAPI | ENCANADOR OU BOMBEIRO HIDRÁULICO COM ENCARGOS COMPLEMENTARES | Livro SINAPI: Cálculos e Parâmetros |  | H | 0.1102 | 0 | 35.8782 | 3.9538
Composição Auxiliar | 88248 | SINAPI | AUXILIAR DE ENCANADOR OU BOMBEIRO HIDRÁULICO COM ENCARGOS COMPLEMENTARES | Livro SINAPI: Cálculos e Parâmetros |  | H | 0.1102 | 0 | 30.0146 | 3.3076
Insumo | 00011756 | SINAPI | REGISTRO OU REGULADOR DE GAS COZINHA, VAZAO DE 2 KG/H, 2,8 KPA | Material |  | UN | 1 | 0 | 31.28 | 31.28
Insumo | 00003148 | SINAPI | FITA VEDA ROSCA, EM PTFE, ROLO DE 18 MM X 50 M (L X C) | Material |  | UN | 0.0106 | 0 | 13.09 | 0.13875
[5 empty] | MO sem LS => | 5.19 | LS => | 0.01 | MO com LS => | 5.1962
[5 empty] | Valor do BDI => | 10.02 |  | Valor com BDI => |  | 48.7
[7 empty] | Quant. => | 2,00 | Preço Total => | 97.4
13.8.8 | Código | Banco | Descrição | Tipo |  | Und | Quant. | Porcent. | Valor Unit | Total
Composição | 15.029.0021-A | EMOP | REGISTRO DE ESFERA,COM DIAMETRO DE 1".FORNECIMENTO E COLOCAC AO USIVE ENCARGOS SOCIAIS DESONERADOS GOS SOCIAIS DESONERADOS | 15 |  | UN | 1 |  | 56.52 | 56.52
Insumo | 20039 | EMOP | MAO-DE-OBRA DE BOMBEIRO HIDRAULICO DA CO NSTRUCAO CIVIL, INCLUSIVE ENCARGOS SOCIA IS DESONERADOS | Mão de Obra |  | H | 0.6 | 3 | 26.52 | 16.3894
Insumo | 05828 | EMOP | REGISTRO DE ESFERA, EM METAL, DE 1" | Material |  | UN | 1 | 0 | 28.29 | 28.29
Insumo | 20132 | EMOP | MAO-DE-OBRA DE SERVENTE DA CONSTRUCAO CI VIL, INCLUSIVE ENCARGOS SOCIAIS DESONERA DOS | Mão de Obra |  | H | 0.6 | 3 | 19.16 | 11.8409
[5 empty] | MO sem LS => | 28.23 | LS => | 0 | MO com LS => | 28.2302
[5 empty] | Valor do BDI => | 14.65 |  | Valor com BDI => |  | 71.17
[7 empty] | Quant. => | 1,00 | Preço Total => | 71.17
13.9 |  |  | SISTEMA DE PROTEÇÃO ATMOSFÉRICA (SPDA) | [6 empty] | 100569.69
13.9.1 | Código | Banco | Descrição | Tipo |  | Und | Quant. | Porcent. | Valor Unit | Total
Composição | 15.007.0210-A | EMOP | PARA-RAIO DE TELHADO,TIPO FRANKLIN,EM LATAO CROMADO,H=37,5CM ,COMPREENDENDO:30,00M DE CORDOALHA DE COBRE 16MM2,HASTE DE T ERRA E DEMAIS MATERIAIS NECESSARIOS.FORNECIMENTO E COLOCACAO DE 5/8"X1/8" ATE 1.1/2"X1/8" , SECAO CIRCULAR DE 10,0 A 500,0MM2 ATAO CROMADO AS EXTREMIDADES, EM BARRAS DE 3 METROS, DE 3/4" NBR 5624, EM BARRAS DE 3M, DE 2" RE, PARA CABO DE 016MM2 CARGOS SOCIAIS DESONERADOS DOS GOS SOCIAIS DESONERADOS | 15 |  | UN | 1 |  | 1485.96 | 1485.96
Insumo | 04001 | EMOP | ELETRODUTO DE FERRO GALVANIZADO, MEDIO, GALVANIZACAO A FOGO, NBR 5624, EM BARRAS DE 3M, DE 2" | Material |  | UN | 1 | 5 | 83.36 | 87.528
Insumo | 08020 | EMOP | CONECTOR PARAFUSO FENDIDO, TIPO SPLIP BO LT, FABRICADO EM COBRE, PARA CABO DE 016 MM2 | Material |  | UN | 3 | 5 | 8.22 | 25.893
Insumo | 03977 | EMOP | HASTE TERRA, TIPO CANTONEIRA GALVANIZADA , DE 2,00M | Material |  | UN | 3 | 5 | 47.26 | 148.869
Insumo | 05269 | EMOP | ABRACADEIRA TIPO COPO, DE 3/4" | Material |  | UN | 6 | 5 | 2.94 | 18.522
Insumo | 00289 | EMOP | CABO SOLIDO DE COBRE ELETROLITICO NU, TE MPERA MOLE, CLASSE 2, SECAO CIRCULAR DE 10,0 A 500,0MM2 | Material |  | KG | 4.26 | 5 | 91.82 | 410.7109
Insumo | 20132 | EMOP | MAO-DE-OBRA DE SERVENTE DA CONSTRUCAO CI VIL, INCLUSIVE ENCARGOS SOCIAIS DESONERA DOS | Mão de Obra |  | H | 8 | 3 | 19.16 | 157.8784
Insumo | 02341 | EMOP | ELETRODUTO DE PVC PRETO, RIGIDO ROSQUEAV EL, COM ROSCA EM AMBAS EXTREMIDADES, EM BARRAS DE 3 METROS, DE 3/4" | Material |  | UN | 1 | 5 | 8.03 | 8.4315
Insumo | 00302 | EMOP | CAPTOR TIPO FRANKLIN, C/ALTURA DE H=245M M, UMA DESCIDA, EM LATAO CROMADO | Material |  | UN | 1 | 5 | 82.04 | 86.142
Insumo | 00011 | EMOP | CANTONEIRA DE ACO DOCE, P/SERRALHERIA, P RECO DE REVENDEDOR, DE 5/8"X1/8" ATE 1.1 /2"X1/8" | Material |  | KG | 25 | 5 | 8.16 | 214.2
Insumo | 20115 | EMOP | MAO-DE-OBRA DE PEDREIRO, INCLUSIVE ENCAR GOS SOCIAIS DESONERADOS | Mão de Obra |  | H | 4 | 3 | 26.52 | 109.2624
Insumo | 20060 | EMOP | MAO-DE-OBRA DE ELETRICISTA DA CONSTRUCAO CIVIL, INCLUSIVE ENCARGOS SOCIAIS DESON ERADOS | Mão de Obra |  | H | 8 | 3 | 26.52 | 218.5248
[5 empty] | MO sem LS => | 485.66 | LS => | 0.01 | MO com LS => | 485.6656
[5 empty] | Valor do BDI => | 385.16 |  | Valor com BDI => |  | 1871.12
[7 empty] | Quant. => | 3,00 | Preço Total => | 5613.36
13.9.2 | Código | Banco | Descrição | Tipo |  | Und | Quant. | Porcent. | Valor Unit | Total
Composição | 078206 | SBC | CABO DE COBRE NU MEIO DURO 7 FIOS 35mm2 | ATERRAMENTO |  | M | 1 |  | 41.06 | 41.06
Insumo | 099806 | SBC | AJUDANTE DE ELETRICISTA | Mão de Obra |  | H | 0.035 | 0 | 20.5158 | 0.71805
Insumo | 099250 | SBC | ELETRICISTA | Mão de Obra |  | H | 0.035 | 0 | 26.9283 | 0.94249
Insumo | 012620 | SBC | CABO DE COBRE NU MEIO DURO 7 FIOS 35mm2 (1AWG) | Material |  | M | 1 | 0 | 39.4 | 39.4
[5 empty] | MO sem LS => | 1.66 | LS => | 0 | MO com LS => | 1.6605
[5 empty] | Valor do BDI => | 10.64 |  | Valor com BDI => |  | 51.7
[7 empty] | Quant. => | 22,27 | Preço Total => | 1151.35
13.9.3 | Código | Banco | Descrição | Tipo |  | Und | Quant. | Porcent. | Valor Unit | Total
Composição | 15.009.0143-A | EMOP | CABO SOLIDO DE COBRE ELETROLITICO NU,TEMPERA MOLE,CLASSE 2,S ECAO CIRCULAR DE 50MM2.FORNECIMENTO E COLOCACAO , SECAO CIRCULAR DE 10,0 A 500,0MM2 CARGOS SOCIAIS DESONERADOS GOS SOCIAIS DESONERADOS | 15 |  | M | 1 |  | 45.65 | 45.65
Insumo | 00289 | EMOP | CABO SOLIDO DE COBRE ELETROLITICO NU, TE MPERA MOLE, CLASSE 2, SECAO CIRCULAR DE 10,0 A 500,0MM2 | Material |  | KG | 0.446 | 0 | 91.82 | 40.9517
Insumo | 20060 | EMOP | MAO-DE-OBRA DE ELETRICISTA DA CONSTRUCAO CIVIL, INCLUSIVE ENCARGOS SOCIAIS DESON ERADOS | Mão de Obra |  | H | 0.1 | 3 | 26.52 | 2.7316
Insumo | 20132 | EMOP | MAO-DE-OBRA DE SERVENTE DA CONSTRUCAO CI VIL, INCLUSIVE ENCARGOS SOCIAIS DESONERA DOS | Mão de Obra |  | H | 0.1 | 3 | 19.16 | 1.9735
[5 empty] | MO sem LS => | 4.7 | LS => | 0.01 | MO com LS => | 4.705
[5 empty] | Valor do BDI => | 11.83 |  | Valor com BDI => |  | 57.48
[7 empty] | Quant. => | 205,17 | Preço Total => | 11793.17
13.9.4 | Código | Banco | Descrição | Tipo |  | Und | Quant. | Porcent. | Valor Unit | Total
Composição | 077169 | SBC | CAIXA DE EQUIPOTENCIALIZACAO EM AcO 200x200x90mm TEL-901 | INSTALACOES MECANICAS - BOMBAS |  | UN | 1 |  | 510.95 | 510.95
Insumo | 099806 | SBC | AJUDANTE DE ELETRICISTA | Mão de Obra |  | H | 0.231 | 0 | 20.5158 | 4.7391
Insumo | 074116 | SBC | CAIXA DE EQUIPOTENCIALIZACAO EM ACO 200x200x90mm TEL-901 | Material |  | UN | 1 | 0 | 500 | 500
Insumo | 099250 | SBC | ELETRICISTA | Mão de Obra |  | H | 0.231 | 0 | 26.9283 | 6.2204
[5 empty] | MO sem LS => | 10.95 | LS => | 0.01 | MO com LS => | 10.9596
[5 empty] | Valor do BDI => | 132.44 |  | Valor com BDI => |  | 643.39
[7 empty] | Quant. => | 1,00 | Preço Total => | 643.39
13.9.5 | Código | Banco | Descrição | Tipo |  | Und | Quant. | Porcent. | Valor Unit | Total
Composição | 98111 | SINAPI | CAIXA DE INSPEÇÃO PARA ATERRAMENTO, CIRCULAR, EM POLIETILENO, DIÂMETRO INTERNO = 0,3 M. AF_12/2020 | Caixas Enterradas |  | UN | 1 |  | 73.06 | 73.06
Composição Auxiliar | 88316 | SINAPI | SERVENTE COM ENCARGOS COMPLEMENTARES | Livro SINAPI: Cálculos e Parâmetros |  | H | 0.1088 | 0 | 29.6085 | 3.2214
Composição Auxiliar | 101618 | SINAPI | PREPARO DE FUNDO DE VALA COM LARGURA MENOR QUE 1,5 M, COM CAMADA DE AREIA, LANÇAMENTO MANUAL. AF_08/2020 | Escoramento e Preparo de Fundo de Valas |  | m³ | 0.0141 | 0 | 288.1368 | 4.0627
Composição Auxiliar | 88309 | SINAPI | PEDREIRO COM ENCARGOS COMPLEMENTARES | Livro SINAPI: Cálculos e Parâmetros |  | H | 0.1384 | 0 | 37.8273 | 5.2353
Insumo | 00034643 | SINAPI | CAIXA DE INSPECAO PARA ATERRAMENTO E PARA RAIOS, EM POLIPROPILENO, DIAMETRO = 300 MM X ALTURA = 400 MM (INCLUIDA TAMPA SEM ESCOTILHA) | Material |  | UN | 1 | 0 | 60.55 | 60.55
[5 empty] | MO sem LS => | 7.68 | LS => | 0.01 | MO com LS => | 7.6864
[5 empty] | Valor do BDI => | 18.93 |  | Valor com BDI => |  | 91.99
[7 empty] | Quant. => | 17,00 | Preço Total => | 1563.83
13.9.6 | Código | Banco | Descrição | Tipo |  | Und | Quant. | Porcent. | Valor Unit | Total
Composição | 15.007.0209-A | EMOP | HASTE PARA ATERRAMENTO,DE COBRE DE 5/8"(16MM),COM 2,40M DE C OMPRIMENTO.FORNECIMENTO E COLOCACAO COM COMPRIMENTO DE 2,40M CARGOS SOCIAIS DESONERADOS GOS SOCIAIS DESONERADOS | 15 |  | UN | 1 |  | 49.06 | 49.06
Insumo | 20132 | EMOP | MAO-DE-OBRA DE SERVENTE DA CONSTRUCAO CI VIL, INCLUSIVE ENCARGOS SOCIAIS DESONERA DOS | Mão de Obra |  | H | 0.25 | 3 | 19.16 | 4.9337
Insumo | 20060 | EMOP | MAO-DE-OBRA DE ELETRICISTA DA CONSTRUCAO CIVIL, INCLUSIVE ENCARGOS SOCIAIS DESON ERADOS | Mão de Obra |  | H | 0.25 | 3 | 26.52 | 6.8289
Insumo | 11798 | EMOP | HASTE PARA ATERRAMENTO, DE COBRE,NO DIAM ETRO DE 5/8"(16MM) E COM COMPRIMENTO DE 2,40M | Material |  | UN | 1 | 0 | 37.3 | 37.3
[5 empty] | MO sem LS => | 11.76 | LS => | 0 | MO com LS => | 11.7626
[5 empty] | Valor do BDI => | 12.71 |  | Valor com BDI => |  | 61.77
[7 empty] | Quant. => | 58,00 | Preço Total => | 3582.66
13.9.7 | Código | Banco | Descrição | Tipo |  | Und | Quant. | Porcent. | Valor Unit | Total
Composição | 078051 | SBC | SOLDA EXOTERMICA COM MOLDE GTB 16Y | ATERRAMENTO |  | UN | 1 |  | 63.55 | 63.55
Insumo | 163358 | SBC | PALITO IGNITOR PARA SOLDA EXOTERMICA | Material |  | UN | 1.031 | 0 | 0.62 | 0.63922
Insumo | 099806 | SBC | AJUDANTE DE ELETRICISTA | Mão de Obra |  | H | 0.516 | 0 | 20.5158 | 10.5861
Insumo | 099250 | SBC | ELETRICISTA | Mão de Obra |  | H | 0.516 | 0 | 26.9283 | 13.895
Insumo | 087547 | SBC | FERRAMENTA - ALICATE PARA CADINHO SOLDA EXOTERMICA Z201 GRANDE | Material |  | UN | 0.033 | 0 | 115.93 | 3.8257
Insumo | 071889 | SBC | CARTUCHO EM PO PARA SOLDA EXOTERMICA 90/115/150/250 | Material |  | UN | 1 | 0 | 29.69 | 29.69
Insumo | 033225 | SBC | MOLDE CADINHO SOLDA EXOTERMICA 16/35mm HASTE 35mm Fi Hcj 5/8-35-2 MAXXAWELD | Material |  | UN | 0.04 | 0 | 122.99 | 4.9196
[5 empty] | MO sem LS => | 24.48 | LS => | 0 | MO com LS => | 24.4811
[5 empty] | Valor do BDI => | 16.47 |  | Valor com BDI => |  | 80.02
[7 empty] | Quant. => | 116,00 | Preço Total => | 9282.32
13.9.8 | Código | Banco | Descrição | Tipo |  | Und | Quant. | Porcent. | Valor Unit | Total
Composição | 104746 | SINAPI | MINI CAPTOR PARA SPDA - FORNECIMENTO E INSTALAÇÃO. AF_08/2023 | Sistema de Proteção contra Descargas Atmosféricas - SPDA |  | UN | 1 |  | 29.32 | 29.32
Composição Auxiliar | 88264 | SINAPI | ELETRICISTA COM ENCARGOS COMPLEMENTARES | Livro SINAPI: Cálculos e Parâmetros |  | H | 0.1905 | 0 | 37.5597 | 7.1551
Composição Auxiliar | 88247 | SINAPI | AUXILIAR DE ELETRICISTA COM ENCARGOS COMPLEMENTARES | Livro SINAPI: Cálculos e Parâmetros |  | H | 0.1905 | 0 | 31.0868 | 5.922
Insumo | 00011267 | SINAPI | ARRUELA LISA, REDONDA, DE LATAO POLIDO, DIAMETRO NOMINAL 5/8", DIAMETRO EXTERNO = 34 MM, DIAMETRO DO FURO = 17 MM, ESPESSURA = *2,5* MM | Material |  | UN | 2 | 0 | 1.42 | 2.84
Insumo | 00007583 | SINAPI | BUCHA DE NYLON SEM ABA S8, COM PARAFUSO DE 4,80 X 50 MM EM ACO ZINCADO COM ROSCA SOBERBA, CABECA CHATA E FENDA PHILLIPS | Material |  | UN | 2 | 0 | 0.41 | 0.82
Insumo | 00041426 | SINAPI | MINICAPTOR, EM ACO GALVANIZADO A FOGO, FIXACAO HORIZONTAL DE 2 FUROS, SEM BANDEIRA, H=600 MM X DN=10 MM | Material |  | UN | 1 | 0 | 12.59 | 12.59
[5 empty] | MO sem LS => | 9.24 | LS => | 0.01 | MO com LS => | 9.2481
[5 empty] | Valor do BDI => | 7.6 |  | Valor com BDI => |  | 36.92
[7 empty] | Quant. => | 67,00 | Preço Total => | 2473.64
13.9.9 | Código | Banco | Descrição | Tipo |  | Und | Quant. | Porcent. | Valor Unit | Total
Composição | 15.017.0280-A | EMOP | TERMINAL MECANICO A COMPRESSAO,FABRICADO EM BRONZE,PARA CABO DE 50MM2.FORNECIMENTO E COLOCACAO CARGOS SOCIAIS DESONERADOS GOS SOCIAIS DESONERADOS | 15 |  | UN | 1 |  | 21.23 | 21.23
Insumo | 20132 | EMOP | MAO-DE-OBRA DE SERVENTE DA CONSTRUCAO CI VIL, INCLUSIVE ENCARGOS SOCIAIS DESONERA DOS | Mão de Obra |  | H | 0.34 | 3 | 19.16 | 6.7098
Insumo | 20060 | EMOP | MAO-DE-OBRA DE ELETRICISTA DA CONSTRUCAO CIVIL, INCLUSIVE ENCARGOS SOCIAIS DESON ERADOS | Mão de Obra |  | H | 0.34 | 3 | 26.52 | 9.2873
Insumo | 07698 | EMOP | TERMINAL MECANICO A COMPRESSAO, P/CABO N A BITOLA DE 050MM2 | Material |  | UN | 1 | 0 | 5.24 | 5.24
[5 empty] | MO sem LS => | 15.99 | LS => | 0.01 | MO com LS => | 15.9971
[5 empty] | Valor do BDI => | 5.5 |  | Valor com BDI => |  | 26.73
[7 empty] | Quant. => | 4,00 | Preço Total => | 106.92
13.9.10 | Código | Banco | Descrição | Tipo |  | Und | Quant. | Porcent. | Valor Unit | Total
Composição | COMP_BE_10- O/D | Próprio | BARRA CHATA, EM ALUMINIO, 7/8"x1/8"x300mm (70mm²) REF.:SINAPI (100870) | Louças e Metais |  | UN | 1 |  | 645.85 | 645.85
Composição Auxiliar | 88316 | SINAPI | SERVENTE COM ENCARGOS COMPLEMENTARES | Livro SINAPI: Cálculos e Parâmetros |  | H | 0.2988 | 0 | 29.6085 | 8.847
Composição Auxiliar | 88267 | SINAPI | ENCANADOR OU BOMBEIRO HIDRÁULICO COM ENCARGOS COMPLEMENTARES | Livro SINAPI: Cálculos e Parâmetros |  | H | 0.9485 | 0 | 35.8782 | 34.0305
Insumo | 00036218 | SINAPI | BARRA DE APOIO RETA, EM ALUMINIO, COMPRIMENTO 60CM, DIAMETRO MINIMO 3 CM | Material |  | UN | 3 | 0 | 173.26 | 519.78
Insumo | 00004351 | SINAPI | PARAFUSO NIQUELADO 3 1/2" COM ACABAMENTO CROMADO PARA FIXAR PECA SANITARIA, INCLUI PORCA CEGA, ARRUELA E BUCHA DE NYLON TAMANHO S-8 | Material |  | UN | 4 | 0 | 20.8 | 83.2
[5 empty] | MO sem LS => | 31.02 | LS => | 0 | MO com LS => | 31.023
[5 empty] | Valor do BDI => | 167.4 |  | Valor com BDI => |  | 813.25
[7 empty] | Quant. => | 77,00 | Preço Total => | 62620.25
13.9.11 | Código | Banco | Descrição | Tipo |  | Und | Quant. | Porcent. | Valor Unit | Total
Composição | COMP_BE_33- O/D | Próprio | CONECTOR ATERRINSERT COM DISCO EM LATÃO, FORNECIMENTO E INSTALACAO. REF.: SBC (061702) | 61 |  | UN | 1 |  | 57.54 | 57.54
Composição Auxiliar | 88264 | SINAPI | ELETRICISTA COM ENCARGOS COMPLEMENTARES | Livro SINAPI: Cálculos e Parâmetros |  | H | 0.025 | 0 | 37.5597 | 0.93899
Composição Auxiliar | 88247 | SINAPI | AUXILIAR DE ELETRICISTA COM ENCARGOS COMPLEMENTARES | Livro SINAPI: Cálculos e Parâmetros |  | H | 0.025 | 0 | 31.0868 | 0.77717
Insumo | COT. ATERRINSERT | Próprio | CONECTOR ATERRINSERT COM DISCO EM LATÃO | Material |  | UN | 1 | 0 | 55.83 | 55.83
[5 empty] | MO sem LS => | 1.21 | LS => | 0 | MO com LS => | 1.2137
[5 empty] | Valor do BDI => | 14.91 |  | Valor com BDI => |  | 72.45
[7 empty] | Quant. => | 24,00 | Preço Total => | 1738.8
13.10 |  |  | REDES ESPECIAIS | [6 empty] | 614942.97
13.10.1 | Código | Banco | Descrição | Tipo |  | Und | Quant. | Porcent. | Valor Unit | Total
Composição | 98297 | SINAPI | CABO ELETRÔNICO CATEGORIA 6, INSTALADO EM EDIFICAÇÃO INSTITUCIONAL - FORNECIMENTO E INSTALAÇÃO. AF_11/2019 | Redes de Lógica, Telefonia e Imagem |  | M | 1 |  | 9.27 | 9.27
Composição Auxiliar | 88264 | SINAPI | ELETRICISTA COM ENCARGOS COMPLEMENTARES | Livro SINAPI: Cálculos e Parâmetros |  | H | 0.0097963 | 0 | 37.5597 | 0.36795
Composição Auxiliar | 88247 | SINAPI | AUXILIAR DE ELETRICISTA COM ENCARGOS COMPLEMENTARES | Livro SINAPI: Cálculos e Parâmetros |  | H | 0.0073472 | 0 | 31.0868 | 0.2284
Insumo | 00039599 | SINAPI | CABO DE REDE, PAR TRANCADO UTP, 4 PARES, CATEGORIA 6 (CAT 6), ISOLAMENTO PVC (LSZH) | Material |  | M | 1.05 | 0 | 8.27 | 8.6835
[5 empty] | MO sem LS => | 0.42 | LS => | 0 | MO com LS => | 0.42406
[5 empty] | Valor do BDI => | 2.4 |  | Valor com BDI => |  | 11.67
[7 empty] | Quant. => | 24.611,69 | Preço Total => | 287218.42
13.10.2 | Código | Banco | Descrição | Tipo |  | Und | Quant. | Porcent. | Valor Unit | Total
Composição | 15.010.0070-A | EMOP | CABO TELEFONICO CCI,DIAMETRO DO CONDUTOR 0,50MM,PARA 2 PARES .FORNECIMENTO E COLOCACAO CARGOS SOCIAIS DESONERADOS GOS SOCIAIS DESONERADOS | 15 |  | M | 1 |  | 2.43 | 2.43
Insumo | 20132 | EMOP | MAO-DE-OBRA DE SERVENTE DA CONSTRUCAO CI VIL, INCLUSIVE ENCARGOS SOCIAIS DESONERA DOS | Mão de Obra |  | H | 0.02 | 3 | 19.16 | 0.3947
Insumo | 20060 | EMOP | MAO-DE-OBRA DE ELETRICISTA DA CONSTRUCAO CIVIL, INCLUSIVE ENCARGOS SOCIAIS DESON ERADOS | Mão de Obra |  | H | 0.02 | 3 | 26.52 | 0.54631
Insumo | 11912 | EMOP | CABO TELEFONICO CCI, DIAMETRO DE 0,50MM, PARA 2 PARES | Material |  | M | 1 | 0 | 1.49 | 1.49
[5 empty] | MO sem LS => | 0.94 | LS => | 0 | MO com LS => | 0.94101
[5 empty] | Valor do BDI => | 0.63 |  | Valor com BDI => |  | 3.06
[7 empty] | Quant. => | 1.755,66 | Preço Total => | 5372.31
13.10.3 | Código | Banco | Descrição | Tipo |  | Und | Quant. | Porcent. | Valor Unit | Total
Composição | 068061 | SBC | REDE DE FIOS E CABOS PARA SONORIZACAO | INSTALACOES ELETRICAS - SONORIZACAO |  | M | 1 |  | 3.74 | 3.74
Insumo | 030946 | SBC | CABO PARALELO POLARIZADO 2 x 0,75mm2 | Material |  | M | 1 | 0 | 0.75 | 0.75
Insumo | 099031 | SBC | ELETROTECNICO | Mão de Obra |  | H | 0.052 | 0 | 37.0264 | 1.9254
Insumo | 099302 | SBC | AJUDANTE ESPECIALIZADO - ELETROTECNICO | Mão de Obra |  | H | 0.052 | 0 | 20.5158 | 1.0668
[5 empty] | MO sem LS => | 2.99 | LS => | 0 | MO com LS => | 2.9922
[5 empty] | Valor do BDI => | 0.96 |  | Valor com BDI => |  | 4.7
[7 empty] | Quant. => | 507,54 | Preço Total => | 2385.43
13.10.4 | Código | Banco | Descrição | Tipo |  | Und | Quant. | Porcent. | Valor Unit | Total
Composição | 15.018.0498-A | EMOP | ELETROCALHA PERFURADA,COM TAMPA,TIPO "U",50X50MM,TRATAMENTO SUPERFICIAL PRE-ZINCADO A QUENTE,INCLUSIVE CONEXOES,ACESSORI OS E FIXACAO SUPERIOR.FORNECIMENTO E COLOCACAO , DE (30X20)MM INCADA, SEM TAMPA 0MM (LARGURA X ABA) MM CARGOS SOCIAIS DESONERADOS GOS SOCIAIS DESONERADOS | 15 |  | M | 1 |  | 78.52 | 78.52
Insumo | 07637 | EMOP | TIRANTE ROSQUEADO, DE 1/4"X3000MM | Material |  | UN | 0.666 | 20 | 9.73 | 7.7762
Insumo | 13873 | EMOP | SUPORTE SUSPENSAO OMEGA P/ELETROCALHA PE RFURADA OU LISA 50X50MM (LARGURA X ABA) | Material |  | UN | 0.666 | 20 | 3.19 | 2.5494
Insumo | 13845 | EMOP | ELETROCALHA PERFURADA, SEM VIROLA, MED.( 50X50X3000)MM, PRE-ZINCADA, SEM TAMPA | Material |  | UN | 0.33 | 20 | 30.39 | 12.0344
Insumo | 13884 | EMOP | TAMPA DE ENCAIXE PARA ELETROCALHA PERFUR ADA OU LISA, 50X3000MM | Material |  | UN | 0.33 | 20 | 14.34 | 5.6786
Insumo | 05568 | EMOP | PORCA ALTA, DE 1/4" | Material |  | UN | 2.66 | 20 | 0.08 | 0.25536
Insumo | 20060 | EMOP | MAO-DE-OBRA DE ELETRICISTA DA CONSTRUCAO CIVIL, INCLUSIVE ENCARGOS SOCIAIS DESON ERADOS | Mão de Obra |  | H | 1 | 3 | 26.52 | 27.3156
Insumo | 07641 | EMOP | ARRUELA LISA DE DIAMETRO INTERNO, DE 1/4 " | Material |  | UN | 2.66 | 20 | 0.08 | 0.25536
Insumo | 05565 | EMOP | PINO COM ROSCA, EM CAIXAS COM 100 PECAS, NO DIAMETRO DE 1/4", DE (30X20)MM | Material |  | UN | 0.0133 | 20 | 41.48 | 0.66202
Insumo | 20132 | EMOP | MAO-DE-OBRA DE SERVENTE DA CONSTRUCAO CI VIL, INCLUSIVE ENCARGOS SOCIAIS DESONERA DOS | Mão de Obra |  | H | 1 | 3 | 19.16 | 19.7348
Insumo | 07639 | EMOP | PROLONGADOR PARA TIRANTE ROSQUEADO, DE 1 /4" | Material |  | UN | 1.33 | 20 | 1.42 | 2.2663
[5 empty] | MO sem LS => | 47.05 | LS => | 0 | MO com LS => | 47.0504
[5 empty] | Valor do BDI => | 20.35 |  | Valor com BDI => |  | 98.87
[7 empty] | Quant. => | 35,52 | Preço Total => | 3511.86
13.10.5 | Código | Banco | Descrição | Tipo |  | Und | Quant. | Porcent. | Valor Unit | Total
Composição | 15.018.0512-A | EMOP | ELETROCALHA PERFURADA,COM TAMPA TIPO "U",300X100MM,TRATAMENT O SUPERFICIAL PRE-ZINCADO A QUENTE,INCLUSIVE CONEXOES,ACESSO RIOS E FIXACAO SUPERIOR.FORNECIMENTO E COLOCACAO , DE (30X20)MM )MM A ELETROCALHA 0MM CARGOS SOCIAIS DESONERADOS GOS SOCIAIS DESONERADOS | 15 |  | M | 1 |  | 144.15 | 144.15
Insumo | 07652 | EMOP | ELETROCALHA PERFURADA SEM VIROLA, TIPO " U", DE (300X100X3000)MM | Material |  | UN | 0.33 | 20 | 127.4 | 50.4504
Insumo | 07637 | EMOP | TIRANTE ROSQUEADO, DE 1/4"X3000MM | Material |  | UN | 0.666 | 20 | 9.73 | 7.7762
Insumo | 05565 | EMOP | PINO COM ROSCA, EM CAIXAS COM 100 PECAS, NO DIAMETRO DE 1/4", DE (30X20)MM | Material |  | UN | 0.0133 | 20 | 41.48 | 0.66202
Insumo | 13888 | EMOP | TAMPA DE ENCAIXE PARA ELETROCALHA PERFUR ADA OU LISA, 300X3000MM | Material |  | UN | 0.33 | 20 | 68.01 | 26.932
Insumo | 07641 | EMOP | ARRUELA LISA DE DIAMETRO INTERNO, DE 1/4 " | Material |  | UN | 2.66 | 20 | 0.08 | 0.25536
Insumo | 20132 | EMOP | MAO-DE-OBRA DE SERVENTE DA CONSTRUCAO CI VIL, INCLUSIVE ENCARGOS SOCIAIS DESONERA DOS | Mão de Obra |  | H | 1 | 3 | 19.16 | 19.7348
Insumo | 07653 | EMOP | SUPORTE SUSPENSAO DUPLO TIRANTE "OMEGA", DE (300X100)MM, PARA ELETROCALHA | Material |  | UN | 0.666 | 20 | 10.65 | 8.5115
Insumo | 20060 | EMOP | MAO-DE-OBRA DE ELETRICISTA DA CONSTRUCAO CIVIL, INCLUSIVE ENCARGOS SOCIAIS DESON ERADOS | Mão de Obra |  | H | 1 | 3 | 26.52 | 27.3156
Insumo | 07639 | EMOP | PROLONGADOR PARA TIRANTE ROSQUEADO, DE 1 /4" | Material |  | UN | 1.33 | 20 | 1.42 | 2.2663
Insumo | 05568 | EMOP | PORCA ALTA, DE 1/4" | Material |  | UN | 2.66 | 20 | 0.08 | 0.25536
[5 empty] | MO sem LS => | 47.05 | LS => | 0 | MO com LS => | 47.0504
[5 empty] | Valor do BDI => | 37.36 |  | Valor com BDI => |  | 181.51
[7 empty] | Quant. => | 197,33 | Preço Total => | 35817.36
13.10.6 | Código | Banco | Descrição | Tipo |  | Und | Quant. | Porcent. | Valor Unit | Total
Composição | 15.036.0071-A | EMOP | ELETRODUTO DE PVC RIGIDO ROSQUEAVEL DE 1",INCLUSIVE CONEXOES E EMENDAS,EXCLUSIVE ABERTURA E FECHAMENTO DE RASGO.FORNECIM ENTO E ASSENTAMENTO EXTREMIDADES,EM BARRAS DE 3 METROS,DE 1" CARGOS SOCIAIS DESONERADOS GOS SOCIAIS DESONERADOS | 15 |  | M | 1 |  | 11.09 | 11.09
Insumo | 02343 | EMOP | ELETRODUTO DE PVC PRETO,RIGIDO ROSQUEAVE L,COM ROSCA EM AMBAS EXTREMIDADES,EM BAR RAS DE 3 METROS,DE 1" | Material |  | UN | 0.35 | 10 | 11.7 | 4.5045
Insumo | 20060 | EMOP | MAO-DE-OBRA DE ELETRICISTA DA CONSTRUCAO CIVIL, INCLUSIVE ENCARGOS SOCIAIS DESON ERADOS | Mão de Obra |  | H | 0.14 | 3 | 26.52 | 3.8242
Insumo | 20132 | EMOP | MAO-DE-OBRA DE SERVENTE DA CONSTRUCAO CI VIL, INCLUSIVE ENCARGOS SOCIAIS DESONERA DOS | Mão de Obra |  | H | 0.14 | 3 | 19.16 | 2.7629
[5 empty] | MO sem LS => | 6.58 | LS => | 0.01 | MO com LS => | 6.5871
[5 empty] | Valor do BDI => | 2.87 |  | Valor com BDI => |  | 13.96
[7 empty] | Quant. => | 1.094,89 | Preço Total => | 15284.66
13.10.7 | Código | Banco | Descrição | Tipo |  | Und | Quant. | Porcent. | Valor Unit | Total
Composição | 15.036.0075-A | EMOP | ELETRODUTO DE PVC RIGIDO ROSQUEAVEL DE 2.1/2",INCLUSIVE CONE XOES E EMENDAS,EXCLUSIVE ABERTURA E FECHAMENTO DE RASGO.FORN ECIMENTO E ASSENTAMENTO EXTREMIDADES,EM BARRAS DE 3 METROS,DE 2.1/2" CARGOS SOCIAIS DESONERADOS GOS SOCIAIS DESONERADOS | 15 |  | M | 1 |  | 27.81 | 27.81
Insumo | 02347 | EMOP | ELETRODUTO DE PVC PRETO,RIGIDO ROSQUEAVE L,COM ROSCA EM AMBAS EXTREMIDADES,EM BAR RAS DE 3 METROS,DE 2.1/2" | Material |  | UN | 0.35 | 10 | 40.48 | 15.5848
Insumo | 20060 | EMOP | MAO-DE-OBRA DE ELETRICISTA DA CONSTRUCAO CIVIL, INCLUSIVE ENCARGOS SOCIAIS DESON ERADOS | Mão de Obra |  | H | 0.26 | 3 | 26.52 | 7.1021
Insumo | 20132 | EMOP | MAO-DE-OBRA DE SERVENTE DA CONSTRUCAO CI VIL, INCLUSIVE ENCARGOS SOCIAIS DESONERA DOS | Mão de Obra |  | H | 0.26 | 3 | 19.16 | 5.131
[5 empty] | MO sem LS => | 12.23 | LS => | 0 | MO com LS => | 12.2331
[5 empty] | Valor do BDI => | 7.21 |  | Valor com BDI => |  | 35.02
[7 empty] | Quant. => | 5,47 | Preço Total => | 191.55
13.10.8 | Código | Banco | Descrição | Tipo |  | Und | Quant. | Porcent. | Valor Unit | Total
Composição | 06.069.0101-A | EMOP | DUTO CORRUGADO HELICOIDAL,NA COR PRETA,LINHA DUPLA,DE POLIET ILENO DE ALTA DENSIDADE(PEAD),P/PROTECAO DE CONDUTORES ELETR .EM INSTAL.SUBTERRANEAS,DIAM.NOMINAL 1 1/4",SENDO DIAM.INT. 31,5MM,FORNECIDO C/2 TAMPOES NAS EXTREMIDADES,FITA DE AVISO "PERIGO"C/FIO GUIA DE ACO GALV.REVEST.PVC,CONFORME ABNT NBR 13897 E 13898,LANC.DIR.SOLO,INCL.CONEXOES E KIT VEDACAO BT.,DN=1.1/4",DI=31,5MM,C/2 TAMPOES,FITA AVISO PER.,GUIA ACO .ALTA DENS.P/UNIAO DUTOS P/PROT.COND.ELET.DN=1 1/4" DACAO DAS CONEXOES DOS DUTOS CORRUGADOS,DIAM.NOM.DN=1 1/4" GOS SOCIAIS DESONERADOS | 6 |  | M | 1 |  | 36.68 | 36.68
Insumo | 20132 | EMOP | MAO-DE-OBRA DE SERVENTE DA CONSTRUCAO CI VIL, INCLUSIVE ENCARGOS SOCIAIS DESONERA DOS | Mão de Obra |  | H | 0.58 | 3 | 19.16 | 11.4462
Insumo | 14340 | EMOP | CONEXAO I,SECAO CIRC.ROSQ.CORRUG.HELICOI DAL,COR PRETA,POLIET.ALTA DENS.P/UNIAO D UTOS P/PROT.COND.ELET.DN=1 1/4" | Material |  | UN | 0.1 | 0 | 5.55 | 0.555
Insumo | 14343 | EMOP | KIT VEDACAO,COMP.DUAS FITAS MASTIQUE E F ILME PVC TRANSP.P/VEDACAO DAS CONEXOES D OS DUTOS CORRUGADOS,DIAM.NOM.DN=1 1/4" | Material |  | UN | 0.1 | 0 | 25.2 | 2.52
Insumo | 14324 | EMOP | DUTO CORRUGADO HELICOIDAL,PRETO,PEAD,PRO T.COND.ELET.,INST.SUBT.,DN=1.1/4",DI=31, 5MM,C/2 TAMPOES,FITA AVISO PER.,GUIA ACO | Material |  | M | 2 | 0 | 11.08 | 22.16
[5 empty] | MO sem LS => | 11.44 | LS => | 0.01 | MO com LS => | 11.4462
[5 empty] | Valor do BDI => | 9.5 |  | Valor com BDI => |  | 46.18
[7 empty] | Quant. => | 222,70 | Preço Total => | 10284.28
13.10.9 | Código | Banco | Descrição | Tipo |  | Und | Quant. | Porcent. | Valor Unit | Total
Composição | 06.069.0105-A | EMOP | DUTO CORRUGADO HELICOIDAL,NA COR PRETA,SINGELO,DE POLIETILEN O DE ALTA DENSIDADE(PEAD),P/PROTECAO DE CONDUTORES ELETRICOS EM INSTAL.SUBTERRANEAS,DIAMETRO NOMINAL 1 1/2",SENDO DIAMET RO INTERNO 43,0MM,FORNECIDO C/2 TAMPOES NAS EXTREMIDADES,FIT A DE AVISO"PERIGO"C/FIO GUIA DE ACO GALV.REVEST.PVC,CONFORME ABNT NBR 13897 E 13898,LANC.DIR.SOLO,INCL.CONEX. E KIT VED. BT.,DN=1.1/2",DI=43,0MM,C/2 TAMPOES,FITA AVISO PER.,GUIA ACO .ALTA DENS.P/UNIAO DUTOS P/PROT.COND.ELET.DN=1 1/2" DACAO DAS CONEXOES DOS DUTOS CORRUGADOS,DIAM.NOM.DN=1 1/2" GOS SOCIAIS DESONERADOS | 6 |  | M | 1 |  | 23.83 | 23.83
Insumo | 14344 | EMOP | KIT VEDACAO,COMP.DUAS FITAS MASTIQUE E F ILME PVC TRANSP.P/VEDACAO DAS CONEXOES D OS DUTOS CORRUGADOS,DIAM.NOM.DN=1 1/2" | Material |  | UN | 0.05 | 0 | 25.83 | 1.2915
Insumo | 14325 | EMOP | DUTO CORRUGADO HELICOIDAL,PRETO,PEAD,PRO T.COND.ELET.,INST.SUBT.,DN=1.1/2",DI=43, 0MM,C/2 TAMPOES,FITA AVISO PER.,GUIA ACO | Material |  | M | 1 | 0 | 13.31 | 13.31
Insumo | 14341 | EMOP | CONEXAO I,SECAO CIRC.ROSQ.CORRUG.HELICOI DAL,COR PRETA,POLIET.ALTA DENS.P/UNIAO D UTOS P/PROT.COND.ELET.DN=1 1/2" | Material |  | UN | 0.05 | 0 | 6.98 | 0.349
Insumo | 20132 | EMOP | MAO-DE-OBRA DE SERVENTE DA CONSTRUCAO CI VIL, INCLUSIVE ENCARGOS SOCIAIS DESONERA DOS | Mão de Obra |  | H | 0.45 | 3 | 19.16 | 8.8807
[5 empty] | MO sem LS => | 8.88 | LS => | 0 | MO com LS => | 8.8807
[5 empty] | Valor do BDI => | 6.17 |  | Valor com BDI => |  | 30
[7 empty] | Quant. => | 5,47 | Preço Total => | 164.1
13.10.10 | Código | Banco | Descrição | Tipo |  | Und | Quant. | Porcent. | Valor Unit | Total
Composição | 06.069.0110-A | EMOP | DUTO CORRUGADO HELICOIDAL,NA COR PRETA,SINGELO,DE POLIETILEN O DE ALTA DENSIDADE(PEAD),P/PROTECAO DE CONDUTORES ELETRICOS EM INSTAL.SUBTERRANEAS,DIAM.NOMINAL 2",SENDO O DIAM.INT. 50 ,8MM,FORNECIDO C/2 TAMPOES NAS EXTREMIDADES,FITA DE AVISO "P ERIGO" C/FIO GUIA DE ACO GALV.REVEST.PVC,CONFORME ABNT NBR 1 3897 E 13898,LANC.DIR.SOLO,INCLUSIVE CONEXOES E KIT VEDACAO .ALTA DENS.P/UNIAO DUTOS P/PROT.COND.ELET.DN=2"A BT.,DN=2",DI=50,8MM,C/2 TAMPOES,FITA AVISO PER.,GUIA ACO DACAO DAS CONEXOES DOS DUTOS CORRUGADOS,DIAM.NOM.DN=2" GOS SOCIAIS DESONERADOS | 6 |  | M | 1 |  | 30.1 | 30.1
Insumo | 14345 | EMOP | KIT VEDACAO,COMP.DUAS FITAS MASTIQUE E F ILME PVC TRANSP.P/VEDACAO DAS CONEXOES D OS DUTOS CORRUGADOS,DIAM.NOM.DN=2" | Material |  | UN | 0.05 | 0 | 26.46 | 1.323
Insumo | 20132 | EMOP | MAO-DE-OBRA DE SERVENTE DA CONSTRUCAO CI VIL, INCLUSIVE ENCARGOS SOCIAIS DESONERA DOS | Mão de Obra |  | H | 0.45 | 3 | 19.16 | 8.8807
Insumo | 04444 | EMOP | CONEXAO I,SECAO CIRC.ROSQ.CORRUG.HELICOI DAL,COR PRETA,POLIET.ALTA DENS.P/UNIAO D UTOS P/PROT.COND.ELET.DN=2"A | Material |  | UN | 0.05 | 0 | 5.61 | 0.2805
Insumo | 14326 | EMOP | DUTO CORRUGADO HELICOIDAL,PRETO,PEAD,PRO T.COND.ELET.,INST.SUBT.,DN=2",DI=50,8MM, C/2 TAMPOES,FITA AVISO PER.,GUIA ACO | Material |  | M | 1 | 0 | 19.62 | 19.62
[5 empty] | MO sem LS => | 8.88 | LS => | 0 | MO com LS => | 8.8807
[5 empty] | Valor do BDI => | 7.8 |  | Valor com BDI => |  | 37.9
[7 empty] | Quant. => | 23,07 | Preço Total => | 874.35
13.10.11 | Código | Banco | Descrição | Tipo |  | Und | Quant. | Porcent. | Valor Unit | Total
Composição | 06.069.0120-A | EMOP | DUTO CORRUGADO HELICOIDAL,NA COR PRETA,SINGELO,DE POLIETILEN O DE ALTA DENSIDADE(PEAD),PARA PROTECAO DE CONDUTORES ELETRI COS EM INSTAL.SUBTERRANEAS,COM DIAM.NOMINAL 3",SENDO DIAM.IN T. 75MM,FORNECIDO C/2 TAMPOES NAS EXTREMIDADES,FITA DE AVISO "PERIGO" C/FIO GUIA DE ACO GALV.REVEST.PVC,CONFORME ABNT NB R 13897 E 13898,LANC.DIR.SOLO,INCL.CONEXOES E KIT VEDACAO .ALTA DENS.P/UNIAO DUTOS P/PROT.COND.ELET.DN=3"A BT.,DN=3",DI=75,0MM,C/2 TAMPOES,FITA AVISO PER.,GUIA ACO DACAO DAS CONEXOES DOS DUTOS CORRUGADOS,DIAM.NOM.DN=3" GOS SOCIAIS DESONERADOS | 6 |  | M | 1 |  | 36.4 | 36.4
Insumo | 14346 | EMOP | KIT VEDACAO,COMP.DUAS FITAS MASTIQUE E F ILME PVC TRANSP.P/VEDACAO DAS CONEXOES D OS DUTOS CORRUGADOS,DIAM.NOM.DN=3" | Material |  | UN | 0.05 | 0 | 27.7 | 1.385
Insumo | 14327 | EMOP | DUTO CORRUGADO HELICOIDAL,PRETO,PEAD,PRO T.COND.ELET.,INST.SUBT.,DN=3",DI=75,0MM, C/2 TAMPOES,FITA AVISO PER.,GUIA ACO | Material |  | M | 1 | 0 | 25.54 | 25.54
Insumo | 04445 | EMOP | CONEXAO I,SECAO CIRC.ROSQ,CORRUG.HELICOI DAL,COR PRETA,POLIET.ALTA DENS.P/UNIAO D UTOS P/PROT.COND.ELET.DN=3"A | Material |  | UN | 0.05 | 0 | 12.04 | 0.602
Insumo | 20132 | EMOP | MAO-DE-OBRA DE SERVENTE DA CONSTRUCAO CI VIL, INCLUSIVE ENCARGOS SOCIAIS DESONERA DOS | Mão de Obra |  | H | 0.45 | 3 | 19.16 | 8.8807
[5 empty] | MO sem LS => | 8.88 | LS => | 0 | MO com LS => | 8.8807
[5 empty] | Valor do BDI => | 9.43 |  | Valor com BDI => |  | 45.83
[7 empty] | Quant. => | 7,30 | Preço Total => | 334.55
13.10.12 | Código | Banco | Descrição | Tipo |  | Und | Quant. | Porcent. | Valor Unit | Total
Composição | ST 59.45.0200 | SCO | Caixa de passagem com tampa de ferro tipo pesado 600P-600mm de altura, conforme especificacao CET-RIO. Fornecimento e assentamento.(desonerado) | ST |  | un | 1 |  | 1044.85 | 1044.85
Insumo | MOI900050 | SCO | Ajudante (inclusive encargos sociais e encargos complementares). (desonerado) | Mão de Obra |  | h | 8 | 0 | 25.2 | 201.6
Insumo | MAT006100 | SCO | Areia grossa lavada, com transporte | Material |  | m³ | 0.1 | 0 | 107.7 | 10.77
Insumo | MOD902450 | SCO | Servente (inclusive encargos sociais e encargos complementares). (desonerado) | Mão de Obra |  | h | 2 | 0 | 25.2 | 50.4
Insumo | MAT033700 | SCO | Cimento Portland, tipo 320, saco de 50Kg | Material |  | Kg | 50 | 0 | 0.54 | 27
Insumo | EVE000050 | SCO | 3% incidente sobre mao de obra direta com Encargos Sociais para cobrir despesas relativa a equipamentos de protecao individual, uniformes e ferramentas | Outros |  | % | 323.38 | 3 | 1 | 9.7014
Insumo | MAT127650 | SCO | Tampao de ferro fundido, tipo pesado, de 175kg, com diametro de 600mm, padrao RIOLUZ ou CET-RIO | Material |  | un | 1 | 0 | 550 | 550
Insumo | MAT004350 | SCO | Anel de concreto armado pre-moldado, medindo: (60x30x5)cm, para caixa de inspecao | Material |  | un | 2 | 0 | 62 | 124
Insumo | MOD902150 | SCO | Pedreiro: assentamento de tijolo, bloco de concreto, alvenaria de pedra, servicos de lancamento de concreto (inclusive encargos sociais e encargos complementares). (desonerado) | Mão de Obra |  | h | 2 | 0 | 35.69 | 71.38
[5 empty] | MO sem LS => | 323.38 | LS => | 0 | MO com LS => | 323.38
[5 empty] | Valor do BDI => | 270.82 |  | Valor com BDI => |  | 1315.67
[7 empty] | Quant. => | 2,00 | Preço Total => | 2631.34
13.10.13 | Código | Banco | Descrição | Tipo |  | Und | Quant. | Porcent. | Valor Unit | Total
Composição | 059859 | SBC | PONTO DE REDE RJ45 CAT6 NO PISO, EM TUBOS PVC | INSTALACOES DE TELEFONE-LOGICA-CFTV-CATV |  | UN | 1 |  | 311.52 | 311.52
Insumo | 045173 | SBC | CAIXA DE PASSAGEM EM ALUMINIO 10x10x06cm STAMPLAC | Material |  | UN | 1 | 0 | 29.47 | 29.47
Insumo | 099250 | SBC | ELETRICISTA | Mão de Obra |  | H | 3.043 | 0 | 26.9283 | 81.9427
Insumo | 062228 | SBC | ARAME GALVANIZADO #20 BWG 0,89mm | Material |  | M | 7.2 | 0 | 0.17 | 1.224
Insumo | 003348 | SBC | ELETRODUTO PVC RIGIDO ROSCAVEL 3/4" (METRO) | Material |  | M | 6.6 | 0 | 3.82 | 25.212
Insumo | 000100 | SBC | AREIA GROSSA LAVADA | Material |  | m³ | 0.003 | 0 | 96.24 | 0.28872
Insumo | 099900 | SBC | SERVENTE | Mão de Obra |  | H | 0.023 | 0 | 19.4719 | 0.44785
Insumo | 099806 | SBC | AJUDANTE DE ELETRICISTA | Mão de Obra |  | H | 3.043 | 0 | 20.5158 | 62.4294
Insumo | 006805 | SBC | LUVA PVC ELETRODUTO ROSCAVEL 3/4" | Material |  | UN | 4.2 | 0 | 2.51 | 10.542
Insumo | 031140 | SBC | PLACA DE PISO 4"x4" COM FURO INOX STAMPLAC | Material |  | UN | 1 | 0 | 18.6 | 18.6
Insumo | 007824 | SBC | BUCHA/ARRUELA DE ALUMINIO PARA ELETRODUTO 3/4" | Material |  | CJ | 2 | 0 | 1.48 | 2.96
Insumo | 005447 | SBC | CURVA 90 PVC ROSCAVEL 3/4" | Material |  | UN | 2.1 | 0 | 10.78 | 22.638
Insumo | 101517 | SBC | MODULO DE TOMADA TIPO KEYSTONE RJ45 CAT 6 WEG | Material |  | UN | 1 | 0 | 55.03 | 55.03
Insumo | 000050 | SBC | CIMENTO PORTLAND CP III 32RS NBR 11578 (quilo) | Material |  | KG | 1.127 | 0 | 0.66 | 0.74382
[5 empty] | MO sem LS => | 144.81 | LS => | 0.01 | MO com LS => | 144.82
[5 empty] | Valor do BDI => | 80.74 |  | Valor com BDI => |  | 392.26
[7 empty] | Quant. => | 50,00 | Preço Total => | 19613
13.10.14 | Código | Banco | Descrição | Tipo |  | Und | Quant. | Porcent. | Valor Unit | Total
Composição | 15.018.0120-A | EMOP | CAIXA DE EMBUTIR,EM PVC,2"X4",INCLUSIVE BUCHAS E ARRUELAS.FO RNECIMENTO E COLOCACAO CARGOS SOCIAIS DESONERADOS GOS SOCIAIS DESONERADOS | 15 |  | UN | 1 |  | 10.57 | 10.57
Insumo | 20060 | EMOP | MAO-DE-OBRA DE ELETRICISTA DA CONSTRUCAO CIVIL, INCLUSIVE ENCARGOS SOCIAIS DESON ERADOS | Mão de Obra |  | H | 0.12 | 3 | 26.52 | 3.2779
Insumo | 20132 | EMOP | MAO-DE-OBRA DE SERVENTE DA CONSTRUCAO CI VIL, INCLUSIVE ENCARGOS SOCIAIS DESONERA DOS | Mão de Obra |  | H | 0.12 | 3 | 19.16 | 2.3682
Insumo | 05750 | EMOP | CAIXA DE LUZ DE PVC, DE 4"x2" | Material |  | UN | 1 | 0 | 0.75 | 0.75
Insumo | 00115 | EMOP | BUCHA E ARRUELA DE ALUMINIO PARA ELETROD UTO, DE 3/4" | Material |  | UN | 2 | 0 | 2.09 | 4.18
[5 empty] | MO sem LS => | 5.64 | LS => | 0.01 | MO com LS => | 5.646
[5 empty] | Valor do BDI => | 2.74 |  | Valor com BDI => |  | 13.31
[7 empty] | Quant. => | 61,00 | Preço Total => | 811.91
13.10.15 | Código | Banco | Descrição | Tipo |  | Und | Quant. | Porcent. | Valor Unit | Total
Composição | 15.018.0305-A | EMOP | CAIXA DE PASSAGEM DE EMBUTIR,EM ACO,COM TAMPA PARAFUSADA,DE 15X15CM.FORNECIMENTO E COLOCACAO DE 15X15CM CARGOS SOCIAIS DESONERADOS GOS SOCIAIS DESONERADOS | 15 |  | UN | 1 |  | 52.48 | 52.48
Composição Auxiliar | 07.001.0070-B | EMOP | ARGAMASSA DE CIMENTO E AREIA NO TRACO 1:8,PREPARO MANUAL NEIRO E ABNT NBR 16697 GOS SOCIAIS DESONERADOS | 7 |  | m³ | 0.0022 | 0 | 504.1628 | 1.1092
Insumo | 20132 | EMOP | MAO-DE-OBRA DE SERVENTE DA CONSTRUCAO CI VIL, INCLUSIVE ENCARGOS SOCIAIS DESONERA DOS | Mão de Obra |  | H | 0.8 | 3 | 19.16 | 15.7878
Insumo | 14781 | EMOP | CAIXA DE PASSAGEM DE EMBUTIR, EM ACO, CO M TAMPA PARAFUSADA, DE 15X15CM | Material |  | UN | 1 | 0 | 13.74 | 13.74
Insumo | 20060 | EMOP | MAO-DE-OBRA DE ELETRICISTA DA CONSTRUCAO CIVIL, INCLUSIVE ENCARGOS SOCIAIS DESON ERADOS | Mão de Obra |  | H | 0.8 | 3 | 26.52 | 21.8525
[5 empty] | MO sem LS => | 38.11 | LS => | 0.01 | MO com LS => | 38.1179
[5 empty] | Valor do BDI => | 13.6 |  | Valor com BDI => |  | 66.08
[7 empty] | Quant. => | 3,00 | Preço Total => | 198.24
13.10.16 | Código | Banco | Descrição | Tipo |  | Und | Quant. | Porcent. | Valor Unit | Total
Composição | 068282 | SBC | CAIXA DE SOM AMPLIFICADA COM MICROFONE SEM FIO E BATERIA | INSTALACOES ELETRICAS - SONORIZACAO |  | UN | 1 |  | 1842.85 | 1842.85
Insumo | 099450 | SBC | AJUDANTE ESPECIALIZADO | Mão de Obra |  | H | 2.5 | 0 | 20.5158 | 51.2894
Insumo | 099031 | SBC | ELETROTECNICO | Mão de Obra |  | H | 2.5 | 0 | 37.0264 | 92.5659
Insumo | 030830 | SBC | CAIXA DE SOM AMPLIFICADA CX-715 T BLUETOOTH USB 700w COM 2 MICROFONES SEM FIO E BATERIA POLYVOX | Material |  | UN | 1 | 0 | 1699 | 1699
[5 empty] | MO sem LS => | 143.85 | LS => | 0.01 | MO com LS => | 143.8553
[5 empty] | Valor do BDI => | 477.66 |  | Valor com BDI => |  | 2320.51
[7 empty] | Quant. => | 19,00 | Preço Total => | 44089.69
13.10.17 | Código | Banco | Descrição | Tipo |  | Und | Quant. | Porcent. | Valor Unit | Total
Composição | 068399 | SBC | CAMERA BULLET INFRAVER. MULTI HD 4X1 INTELBRAS VHD3230 B G7 | INSTALACOES ELETRICAS - SONORIZACAO |  | UN | 1 |  | 441.76 | 441.76
Insumo | 099302 | SBC | AJUDANTE ESPECIALIZADO - ELETROTECNICO | Mão de Obra |  | H | 1.5 | 0 | 20.5158 | 30.7736
Insumo | 099031 | SBC | ELETROTECNICO | Mão de Obra |  | H | 1.65 | 0 | 37.0264 | 61.0935
Insumo | 007350 | SBC | CAMERA BULLET INFRAVER. MULTI HD 4X1 INTELBRAS VHD3230 B G7 | Material |  | UN | 1 | 0 | 349.9 | 349.9
[5 empty] | MO sem LS => | 91.86 | LS => | 0.01 | MO com LS => | 91.8671
[5 empty] | Valor do BDI => | 114.5 |  | Valor com BDI => |  | 556.26
[7 empty] | Quant. => | 37,00 | Preço Total => | 20581.62
13.10.18 | Código | Banco | Descrição | Tipo |  | Und | Quant. | Porcent. | Valor Unit | Total
Composição | 15.018.0118-A | EMOP | CAIXA DE LIGACAO DE PVC,TIPO CONDULETES,PARA 5 OU 6 ENTRADAS ,COM DIAMETRO DE 3/4".FORNECIMENTO E COLOCACAO. DAS, COM DIAMETRO DE 3/4" CARGOS SOCIAIS DESONERADOS | 15 |  | UN | 1 |  | 11.44 | 11.44
Insumo | 20060 | EMOP | MAO-DE-OBRA DE ELETRICISTA DA CONSTRUCAO CIVIL, INCLUSIVE ENCARGOS SOCIAIS DESON ERADOS | Mão de Obra |  | H | 0.25 | 3 | 26.52 | 6.8289
Insumo | 14271 | EMOP | CAIXA DE SOBREPOR, TIPO CONDULETE, EM PV C, PARA 5 OU 6 ENTRADAS, COM DIAMETRO DE 3/4" | Material |  | UN | 1 | 0 | 4.62 | 4.62
[5 empty] | MO sem LS => | 6.82 | LS => | 0.01 | MO com LS => | 6.8289
[5 empty] | Valor do BDI => | 2.96 |  | Valor com BDI => |  | 14.4
[7 empty] | Quant. => | 60,00 | Preço Total => | 864
13.10.19 | Código | Banco | Descrição | Tipo |  | Und | Quant. | Porcent. | Valor Unit | Total
Composição | 15.019.0095-A | EMOP | TOMADA TIPO RJ45,DE EMBUTIR,COMPLETA,PARA LOGICA.FORNECIMENT O E COLOCACAO CARGOS SOCIAIS DESONERADOS | 15 |  | UN | 1 |  | 23.28 | 23.28
Insumo | 20060 | EMOP | MAO-DE-OBRA DE ELETRICISTA DA CONSTRUCAO CIVIL, INCLUSIVE ENCARGOS SOCIAIS DESON ERADOS | Mão de Obra |  | H | 0.2 | 3 | 26.52 | 5.4631
Insumo | 12748 | EMOP | TOMADA TIPO RJ45, DE EMBUTIR, COMPLETA, PARA LOGICA | Material |  | UN | 1 | 0 | 17.82 | 17.82
[5 empty] | MO sem LS => | 5.46 | LS => | 0 | MO com LS => | 5.4631
[5 empty] | Valor do BDI => | 6.03 |  | Valor com BDI => |  | 29.31
[7 empty] | Quant. => | 426,00 | Preço Total => | 12486.06
13.10.20 | Código | Banco | Descrição | Tipo |  | Und | Quant. | Porcent. | Valor Unit | Total
Composição | 062184 | SBC | PONTO TELEFONE TOMADA PIAL - CAIXA E ACESSORIOS | INSTALACOES ELETRICAS - DUTOS E TOMADAS |  | UN | 1 |  | 231.17 | 231.17
Insumo | 025601 | SBC | CONJUNTO 4x2 TOMADA DE TELEFONE RJ11 TRAMONTINA LIZ | Material |  | UN | 1 | 0 | 16.05 | 16.05
Insumo | 003348 | SBC | ELETRODUTO PVC RIGIDO ROSCAVEL 3/4" (METRO) | Material |  | M | 8.25 | 0 | 3.82 | 31.515
Insumo | 004979 | SBC | CAIXA DE PASSAGEM PARA ENERGIA 4"x2" PVC | Material |  | UN | 1 | 0 | 1.55 | 1.55
Insumo | 007839 | SBC | CURVA ELETRODUTO GALVANIZADO 3/4" | Material |  | UN | 2.625 | 0 | 5.22 | 13.7025
Insumo | 099900 | SBC | SERVENTE | Mão de Obra |  | H | 0.01 | 0 | 19.4719 | 0.19472
Insumo | 007854 | SBC | LUVA ELETRODUTO GALVANIZADO 3/4" | Material |  | UN | 5.25 | 0 | 1.38 | 7.245
Insumo | 007824 | SBC | BUCHA/ARRUELA DE ALUMINIO PARA ELETRODUTO 3/4" | Material |  | CJ | 2 | 0 | 1.48 | 2.96
Insumo | 099806 | SBC | AJUDANTE DE ELETRICISTA | Mão de Obra |  | H | 3.224 | 0 | 20.5158 | 66.1428
Insumo | 000050 | SBC | CIMENTO PORTLAND CP III 32RS NBR 11578 (quilo) | Material |  | KG | 0.38 | 0 | 0.66 | 0.2508
Insumo | 000400 | SBC | ARAME RECOZIDO ISGW #16 (0,032kg/m) (55 AMARRAS/pm3) | Material |  | KG | 0.288 | 0 | 16.15 | 4.6512
Insumo | 099250 | SBC | ELETRICISTA | Mão de Obra |  | H | 3.224 | 0 | 26.9283 | 86.8167
Insumo | 000100 | SBC | AREIA GROSSA LAVADA | Material |  | m³ | 0.001 | 0 | 96.24 | 0.09624
[5 empty] | MO sem LS => | 153.15 | LS => | 0 | MO com LS => | 153.1542
[5 empty] | Valor do BDI => | 59.92 |  | Valor com BDI => |  | 291.09
[7 empty] | Quant. => | 97,00 | Preço Total => | 28235.73
13.10.21 | Código | Banco | Descrição | Tipo |  | Und | Quant. | Porcent. | Valor Unit | Total
Composição | COMP_BE_36- O/D | Próprio | RACK 45 U COM DISPOSITIVOS REF: SBC (068213) | INES - INSTALAÇÕES ESPECIAIS |  | UN | 1 |  | 24578.92 | 24578.92
Composição Auxiliar | 059319 | SBC | RACK PISO 44U 1200MM 19 PRETO PORTA FRONTAL COM VISOR DE AC | INSTALACOES DE TELEFONE-LOGICA-CFTV-CATV |  | UN | 1 | 0 | 4348.3185 | 4348.3185
Composição Auxiliar | 059448 | SBC | GUIA DE CABOS PADRAO 19"" | INSTALACOES DE TELEFONE-LOGICA-CFTV-CATV |  | UN | 2 | 0 | 27.4619 | 54.9238
Composição Auxiliar | 88247 | SINAPI | AUXILIAR DE ELETRICISTA COM ENCARGOS COMPLEMENTARES | Livro SINAPI: Cálculos e Parâmetros |  | H | 10 | 0 | 31.0868 | 310.8685
Composição Auxiliar | 88264 | SINAPI | ELETRICISTA COM ENCARGOS COMPLEMENTARES | Livro SINAPI: Cálculos e Parâmetros |  | H | 10 | 0 | 37.5597 | 375.5973
Composição Auxiliar | 059426 | SBC | BANDEJA DESLIZANTE PARA RACK 19"" | INSTALACOES DE TELEFONE-LOGICA-CFTV-CATV |  | UN | 2 | 0 | 125.565 | 251.1301
Composição Auxiliar | 88266 | SINAPI | ELETROTÉCNICO COM ENCARGOS COMPLEMENTARES | Livro SINAPI: Cálculos e Parâmetros |  | H | 15 | 0 | 41.5018 | 622.5277
Insumo | 008551 | SBC | RACK - DVR HIKVISION 8 CANAIS 1080N DS-7208HGHI-F1/N, HDCVI, HDTVI, AHD, ANALOGICO | Material |  | UN | 1 | 0 | 509 | 509
Insumo | COT. STORAGE 2025 | Próprio | STORAGE RAID 4 BAIAS COM CAPACIDADE PARA 20 TERABYTES | Equipamento |  | UN | 1 | 0 | 3911.75 | 3911.75
Insumo | 036796 | SBC | HD INTERNO 6TB, SATA, 5400 RPM, CACHE 64MB, VIGILANCIA - REF. WD PURPLE 6TB SURVEILLANCE WD63PURZ | Material |  | UN | 4 | 0 | 1100 | 4400
Insumo | 047589 | SBC | SWITCH WIRED TP - LINK GIGABIT 24 PORTAS TL - SG1024D. | Material |  | UN | 5 | 0 | 1614.91 | 8074.55
Insumo | COT. FILTRO DE LINHA 2025 | Próprio | FILTRO DE LINHA PARA RACK | Equipamento |  | UN | 1 | 0 | 124.74 | 124.74
Insumo | 047587 | SBC | PATCH PANEL 24 PORTAS CAT 6 19" | Material |  | UN | 5 | 0 | 255.55 | 1277.75
Insumo | 040491 | SBC | RACK - FONTE DE ALIMENTACAO LITEON 12V 2.5A | Material |  | UN | 1 | 0 | 29.27 | 29.27
Insumo | COT. KIT VENTILAÇÃO PARA RACK | Próprio | KIT VENTILAÇÃO PARA RACK | Equipamento |  | UN | 1 | 0 | 288.5 | 288.5
[5 empty] | MO sem LS => | 1000.61 | LS => | 0.01 | MO com LS => | 1000.6158
[5 empty] | Valor do BDI => | 6370.85 |  | Valor com BDI => |  | 30949.77
[7 empty] | Quant. => | 2,00 | Preço Total => | 61899.54
13.10.22 | Código | Banco | Descrição | Tipo |  | Und | Quant. | Porcent. | Valor Unit | Total
Composição | COMP_BE_34- O/D | Próprio | CAMERA PTZ DE MOVIMENTAÇÃO VERTICAL E HORIZONTAL REF: EMOP (15.015.0186-0/A) | INES - INSTALAÇÕES ESPECIAIS |  | UN | 1 |  | 2469.04 | 2469.04
Composição Auxiliar | 88266 | SINAPI | ELETROTÉCNICO COM ENCARGOS COMPLEMENTARES | Livro SINAPI: Cálculos e Parâmetros |  | H | 3.7 | 0 | 41.5018 | 153.5568
Insumo | 13292 | EMOP | CAMERA PTZ (MOVIMENTO HORIZONTAK, VERTIC AL E ZOOM) | Material |  | UN | 1 | 0 | 2315.49 | 2315.49
[5 empty] | MO sem LS => | 116.37 | LS => | 0 | MO com LS => | 116.3718
[5 empty] | Valor do BDI => | 639.97 |  | Valor com BDI => |  | 3109.01
[7 empty] | Quant. => | 5,00 | Preço Total => | 15545.05
13.10.23 | Código | Banco | Descrição | Tipo |  | Und | Quant. | Porcent. | Valor Unit | Total
Composição | COMP_BE_35- O/D | Próprio | RACK 12 U COM DISPOSITIVOS REF: SBC (068550) | 68 |  | UN | 1 |  | 9241.57 | 9241.57
Composição Auxiliar | 88243 | SINAPI | AJUDANTE ESPECIALIZADO COM ENCARGOS COMPLEMENTARES | Livro SINAPI: Cálculos e Parâmetros |  | H | 15 | 0 | 30.788 | 461.8193
Composição Auxiliar | 88266 | SINAPI | ELETROTÉCNICO COM ENCARGOS COMPLEMENTARES | Livro SINAPI: Cálculos e Parâmetros |  | H | 10 | 0 | 41.5018 | 415.0184
Insumo | 041898 | SBC | RACK - GUIA DE CABOS 1U PADRAO 19" | Material |  | UN | 4 | 0 | 25 | 100
Insumo | 045581 | SBC | RACK 16U x 770mm COM PORTA DE VIDRO TEMPERADO PRETO | Material |  | UN | 1 | 0 | 1485.92 | 1485.92
Insumo | 007414 | SBC | RACK - NVR SATND ALONE 1216 16 CANAIS FULL HD 1080P 2MP INTELBRAS | Material |  | UN | 2 | 0 | 1193.33 | 2386.66
Insumo | 047587 | SBC | PATCH PANEL 24 PORTAS CAT 6 19" | Material |  | UN | 2 | 0 | 255.55 | 511.1
Insumo | 514478 | SBC | BANDEJA DESLIZANTE PARA RACK 19" | Material |  | UN | 2 | 0 | 119 | 238
Insumo | COT. KIT VENTILAÇÃO PARA RACK | Próprio | KIT VENTILAÇÃO PARA RACK | Equipamento |  | UN | 1 | 0 | 288.5 | 288.5
Insumo | 047589 | SBC | SWITCH WIRED TP - LINK GIGABIT 24 PORTAS TL - SG1024D. | Material |  | UN | 2 | 0 | 1614.91 | 3229.82
Insumo | COT. FILTRO DE LINHA 2025 | Próprio | FILTRO DE LINHA PARA RACK | Equipamento |  | UN | 1 | 0 | 124.74 | 124.74
[5 empty] | MO sem LS => | 627.38 | LS => | 0.01 | MO com LS => | 627.3878
[5 empty] | Valor do BDI => | 2395.41 |  | Valor com BDI => |  | 11636.98
[7 empty] | Quant. => | 4,00 | Preço Total => | 46547.92
14 |  |  | APARELHOS ELÉTRICOS, HIDRAULICOS E SANITÁRIOS | [6 empty] | 145274.97
14.1 | Código | Banco | Descrição | Tipo |  | Und | Quant. | Porcent. | Valor Unit | Total
Composição | 86931 | SINAPI | VASO SANITÁRIO SIFONADO COM CAIXA ACOPLADA LOUÇA BRANCA, INCLUSO ENGATE FLEXÍVEL EM PLÁSTICO BRANCO, 1/2 X 40CM - FORNECIMENTO E INSTALAÇÃO. AF_01/2020 | Louças e Metais |  | UN | 1 |  | 570.67 | 570.67
Composição Auxiliar | 86888 | SINAPI | VASO SANITÁRIO SIFONADO COM CAIXA ACOPLADA LOUÇA BRANCA - FORNECIMENTO E INSTALAÇÃO. AF_01/2020 | Louças e Metais |  | UN | 1 | 0 | 554.2399 | 554.2399
Composição Auxiliar | 86885 | SINAPI | ENGATE FLEXÍVEL EM PLÁSTICO BRANCO, 1/2" X 40CM - FORNECIMENTO E INSTALAÇÃO. AF_01/2020 | Louças e Metais |  | UN | 1 | 0 | 16.4301 | 16.4301
[5 empty] | MO sem LS => | 34.26 | LS => | 0.01 | MO com LS => | 34.2686
[5 empty] | Valor do BDI => | 147.91 |  | Valor com BDI => |  | 718.58
[7 empty] | Quant. => | 48,00 | Preço Total => | 34491.84
14.2 | Código | Banco | Descrição | Tipo |  | Und | Quant. | Porcent. | Valor Unit | Total
Composição | 18.005.0015-A | EMOP | ASSENTO SANITARIO DE PLASTICO,PADRAO MEDIO LUXO.FORNECIMENTO E COLOCACAO GOS SOCIAIS DESONERADOS | 18 |  | UN | 1 |  | 105.55 | 105.55
Insumo | 20132 | EMOP | MAO-DE-OBRA DE SERVENTE DA CONSTRUCAO CI VIL, INCLUSIVE ENCARGOS SOCIAIS DESONERA DOS | Mão de Obra |  | H | 0.03 | 3 | 19.16 | 0.59204
Insumo | 03927 | EMOP | ASSENTO PLASTICO, PARA BACIA SANITARIA, PADRAO MEDIO LUXO | Material |  | UN | 1 | 0 | 104.96 | 104.96
[5 empty] | MO sem LS => | 0.59 | LS => | 0 | MO com LS => | 0.59204
[5 empty] | Valor do BDI => | 27.35 |  | Valor com BDI => |  | 132.9
[7 empty] | Quant. => | 48,00 | Preço Total => | 6379.2
14.3 | Código | Banco | Descrição | Tipo |  | Und | Quant. | Porcent. | Valor Unit | Total
Composição | 18.005.0013-A | EMOP | PORTA PAPEL HIGIENICO EM PLASTICO ABS.FORNECIMENTRO E COLOCA CAO ERADOS | 18 |  | UN | 1 |  | 51.28 | 51.28
Insumo | 13109 | EMOP | PORTA-PAPEL HIGIENICO,EM PLASTICO ABS | Material |  | UN | 1 | 0 | 36.58 | 36.58
Insumo | 20087 | EMOP | MAO-DE-OBRA DE LADRILHEIRO, INCLUSIVE EN CARGOS SOCIAIS DESONERADOS | Mão de Obra |  | H | 0.5 | 3 | 28.55 | 14.7033
[5 empty] | MO sem LS => | 14.7 | LS => | 0 | MO com LS => | 14.7033
[5 empty] | Valor do BDI => | 13.29 |  | Valor com BDI => |  | 64.57
[7 empty] | Quant. => | 50,00 | Preço Total => | 3228.5
14.4 | Código | Banco | Descrição | Tipo |  | Und | Quant. | Porcent. | Valor Unit | Total
Composição | 18.002.0014-A | EMOP | LAVATORIO DE LOUCA BRANCA,COM COLUNA SUSPENSA,PARA PESSOAS C OM NECESSIDADES ESPECIFICAS,COM MEDIDAS EM TORNO DE (45,5X35 ,5)CM,INCLUSIVE SIFAO EM PVC FLEXIVEL,VALVULA DE ESCOAMENTO CROMADA,RABICHO EM PVC,TORNEIRA DE FECHAMENTO AUTOMATICO DE PAREDE,ANTIVANDALISMO DE 85MM,PARA LAVATORIO E ACESSORIOS DE FIXACAO.FORNECIMENTO DE 1" RIMENTO DE 30CM ORNO DE 45,5X35,5CM, P/PESSOAS C/NECESSIDADES ESPECIFICAS UAL E FECHAMENTO AUTOMATICO,ANTIVANDALISMO,DE 85MM,CROMADA HAS E ARRUELAS | 18 |  | UN | 1 |  | 644.92 | 644.92
Insumo | 14524 | EMOP | TORNEIRA P/LAVATORIO,DE MESA,COM ALAVANC A,ACIONAMENTO MANUAL E FECHAMENTO AUTOMA TICO,CROMADA,PNE,CONFORME ABNT NBR 9050 | Material |  | UN | 1 | 0 | 150.17 | 150.17
Insumo | 13101 | EMOP | LAVATORIO DE LOUCA BRANCA COM COLUNA SUS PENSA, MEDINDO EM TORNO DE (45,5X35,5)CM , CONFORME ABNT NBR 9050 PARA ACESSIBILI DADE | Material |  | UN | 1 | 0 | 325.28 | 325.28
Insumo | 02985 | EMOP | RABICHO/LIGAÇAO FLEXIVEL EM METAL CROMAD O COM SAIDA DE 1/2" E COMPRIMENTO DE 30C M | Material |  | UN | 1 | 0 | 17.23 | 17.23
Insumo | 03901 | EMOP | SIFAO EM METAL CROMADO, DE 1"X1.1/4" | Material |  | UN | 1 | 0 | 121.61 | 121.61
Insumo | 14789 | EMOP | KIT DE ACESSORIOS PARA FIXACAO, COMPREEN DENDO PARAFUSOS, BUCHAS E ARRUELAS | Material |  | UN | 1 | 0 | 10.19 | 10.19
Insumo | 02355 | EMOP | VALVULA DE ESCOAMENTO, P/LAVATORIO, 1603 , EM METAL CROMADO, DE 1" | Material |  | UN | 1 | 0 | 20.44 | 20.44
[5 empty] | MO sem LS => | 0 | LS => | 0 | MO com LS => | 0
[5 empty] | Valor do BDI => | 167.16 |  | Valor com BDI => |  | 812.08
[7 empty] | Quant. => | 2,00 | Preço Total => | 1624.16
14.5 | Código | Banco | Descrição | Tipo |  | Und | Quant. | Porcent. | Valor Unit | Total
Composição | 18.009.0081-A | EMOP | APARELHO MISTURADOR TIPO BANCA,1875 OU SIMILAR,EM METAL CROM ADO,PARA LAVATORIO,COM AREJADOR E VALVULA DE ESCOAMENTO.FORN ECIMENTO DE 1" TAL CROMADO, COM AREJADOR | 18 |  | UN | 1 |  | 238.3 | 238.3
Insumo | 02355 | EMOP | VALVULA DE ESCOAMENTO, P/LAVATORIO, 1603 , EM METAL CROMADO, DE 1" | Material |  | UN | 1 | 0 | 20.44 | 20.44
Insumo | 14746 | EMOP | MISTURADOR PARA LAVATORIO, TIPO BANCA 18 75 OU SIMILAR, EM METAL CROMADO, COM ARE JADOR | Material |  | UN | 1 | 0 | 217.86 | 217.86
[5 empty] | MO sem LS => | 0 | LS => | 0 | MO com LS => | 0
[5 empty] | Valor do BDI => | 61.76 |  | Valor com BDI => |  | 300.06
[7 empty] | Quant. => | 32,00 | Preço Total => | 9601.92
14.6 | Código | Banco | Descrição | Tipo |  | Und | Quant. | Porcent. | Valor Unit | Total
Composição | 18.009.0105-A | EMOP | TORNEIRA PARA LAVATORIO,DE MESA,ACIONAMENTO HIDROMECANICO CO M LEVE PRESSAO MANUAL E FECHAMENTO AUTOMATICO,ACABAMENTO CRO MADO.FORNECIMENTO L E FECHAMENTO AUTOMATICO,CROMADA | 18 |  | UN | 1 |  | 66.57 | 66.57
Insumo | 13113 | EMOP | TORNEIRA P/LAVATORIO,DE MESA,ACIONAMENTO HIDROMECANICO MANUAL E FECHAMENTO AUTOM ATICO,CROMADA | Material |  | UN | 1 | 0 | 66.57 | 66.57
[5 empty] | MO sem LS => | 0 | LS => | 0 | MO com LS => | 0
[5 empty] | Valor do BDI => | 17.25 |  | Valor com BDI => |  | 83.82
[7 empty] | Quant. => | 16,00 | Preço Total => | 1341.12
14.7 | Código | Banco | Descrição | Tipo |  | Und | Quant. | Porcent. | Valor Unit | Total
Composição | 100858 | SINAPI | MICTÓRIO SIFONADO LOUÇA BRANCA - PADRÃO MÉDIO - FORNECIMENTO E INSTALAÇÃO. AF_01/2020 | Louças e Metais |  | UN | 1 |  | 738.5 | 738.5
Composição Auxiliar | 88316 | SINAPI | SERVENTE COM ENCARGOS COMPLEMENTARES | Livro SINAPI: Cálculos e Parâmetros |  | H | 0.3179 | 0 | 29.6085 | 9.4125
Composição Auxiliar | 88267 | SINAPI | ENCANADOR OU BOMBEIRO HIDRÁULICO COM ENCARGOS COMPLEMENTARES | Livro SINAPI: Cálculos e Parâmetros |  | H | 1.009 | 0 | 35.8782 | 36.2011
Insumo | 00003146 | SINAPI | FITA VEDA ROSCA, EM PTFE, ROLO DE 18 MM X 10 M (L X C) | Material |  | UN | 0.0365 | 0 | 3.55 | 0.12957
Insumo | 00006142 | SINAPI | CONJUNTO DE LIGACAO AJUSTAVEL, PARA VASO / BACIA SANITARIA, EM PLASTICO BRANCO, COM TUBO, CANOPLA E ESPUDE | Material |  | UN | 1 | 0 | 9.83 | 9.83
Insumo | 00021112 | SINAPI | VALVULA DE DESCARGA EM METAL CROMADO PARA MICTORIO COM ACIONAMENTO POR PRESSAO E FECHAMENTO AUTOMATICO | Material |  | UN | 1 | 0 | 237.49 | 237.49
Insumo | 00004351 | SINAPI | PARAFUSO NIQUELADO 3 1/2" COM ACABAMENTO CROMADO PARA FIXAR PECA SANITARIA, INCLUI PORCA CEGA, ARRUELA E BUCHA DE NYLON TAMANHO S-8 | Material |  | UN | 2 | 0 | 20.8 | 41.6
Insumo | 00010432 | SINAPI | MICTORIO INDIVIDUAL, SIFONADO, DE LOUCA BRANCA, SEM COMPLEMENTOS | Material |  | UN | 1 | 0 | 403.84 | 403.84
[5 empty] | MO sem LS => | 33 | LS => | 0 | MO com LS => | 33.0026
[5 empty] | Valor do BDI => | 191.42 |  | Valor com BDI => |  | 929.92
[7 empty] | Quant. => | 6,00 | Preço Total => | 5579.52
14.8 | Código | Banco | Descrição | Tipo |  | Und | Quant. | Porcent. | Valor Unit | Total
Composição | 86914 | SINAPI | TORNEIRA CROMADA 1/2" OU 3/4" PARA TANQUE, PADRÃO MÉDIO - FORNECIMENTO E INSTALAÇÃO. AF_01/2020 | Louças e Metais |  | UN | 1 |  | 107.12 | 107.12
Composição Auxiliar | 88267 | SINAPI | ENCANADOR OU BOMBEIRO HIDRÁULICO COM ENCARGOS COMPLEMENTARES | Livro SINAPI: Cálculos e Parâmetros |  | H | 0.1525 | 0 | 35.8782 | 5.4714
Composição Auxiliar | 88316 | SINAPI | SERVENTE COM ENCARGOS COMPLEMENTARES | Livro SINAPI: Cálculos e Parâmetros |  | H | 0.0481 | 0 | 29.6085 | 1.4242
Insumo | 00013417 | SINAPI | TORNEIRA METALICA CROMADA CANO CURTO, SEM BICO, SEM AREJADOR, DE PAREDE, PARA TANQUE E USO GERAL, 1/2" OU 3/4" | Material |  | UN | 1 | 0 | 100.15 | 100.15
Insumo | 00003146 | SINAPI | FITA VEDA ROSCA, EM PTFE, ROLO DE 18 MM X 10 M (L X C) | Material |  | UN | 0.021 | 0 | 3.55 | 0.07455
[5 empty] | MO sem LS => | 4.98 | LS => | 0.01 | MO com LS => | 4.989
[5 empty] | Valor do BDI => | 27.76 |  | Valor com BDI => |  | 134.88
[7 empty] | Quant. => | 2,00 | Preço Total => | 269.76
14.9 | Código | Banco | Descrição | Tipo |  | Und | Quant. | Porcent. | Valor Unit | Total
Composição | 100852 | SINAPI | CUBA DE EMBUTIR RETANGULAR DE AÇO INOXIDÁVEL, 56 X 33 X 12 CM - FORNECIMENTO E INSTALAÇÃO. AF_01/2020 | Louças e Metais |  | UN | 1 |  | 250.33 | 250.33
Composição Auxiliar | 88316 | SINAPI | SERVENTE COM ENCARGOS COMPLEMENTARES | Livro SINAPI: Cálculos e Parâmetros |  | H | 0.1504 | 0 | 29.6085 | 4.4531
Composição Auxiliar | 88274 | SINAPI | MARMORISTA/GRANITEIRO COM ENCARGOS COMPLEMENTARES | Livro SINAPI: Cálculos e Parâmetros |  | H | 0.4774 | 0 | 31.4517 | 15.0151
Insumo | 00001747 | SINAPI | CUBA ACO INOX (AISI 304) DE EMBUTIR COM VALVULA DE 3 1/2", DE *56 X 33 X 12* CM | Material |  | UN | 1 | 0 | 217.37 | 217.37
Insumo | 00004823 | SINAPI | MASSA PLASTICA PARA MARMORE/GRANITO | Material |  | KG | 0.346 | 0 | 39.01 | 13.4975
[5 empty] | MO sem LS => | 13.19 | LS => | 0 | MO com LS => | 13.1912
[5 empty] | Valor do BDI => | 64.88 |  | Valor com BDI => |  | 315.21
[7 empty] | Quant. => | 6,00 | Preço Total => | 1891.26
14.10 | Código | Banco | Descrição | Tipo |  | Und | Quant. | Porcent. | Valor Unit | Total
Composição | AP 04.05.0153 | SCO | Cuba de louca, de (49x36)cm, para lavatorio, na cor branca, torneira de 1/2", valvula de PVC rigido de 1"x2 3/8" e sifao de PVC rigido de 1"x1 1/2". Fornecimento e colocacao.(desonerado) | AP |  | un | 1 |  | 225.51 | 225.51
Insumo | MOD902450 | SCO | Servente (inclusive encargos sociais e encargos complementares). (desonerado) | Mão de Obra |  | h | 1 | 0 | 25.2 | 25.2
Insumo | MAT042700 | SCO | Cuba de louca para lavatorio, cor branca, medindo: (490x360)mm | Material |  | un | 1 | 0 | 66.99 | 66.99
Insumo | MAT059650 | SCO | Fita teflon, veda rosca, em rolo de (1/2"x50m) | Material |  | un | 0.1 | 0 | 4.28 | 0.428
Insumo | MAT139900 | SCO | Torneira de pressao, cromada, diametro nominal de 1/2", para lavatorio, referencia 1193A, da Fabrimar ou similar | Material |  | un | 1 | 0 | 75.71 | 75.71
Insumo | MOD900650 | SCO | Bombeiro - instalacao hidro-sanitaria predial (inclusive encargos sociais e encargos complementares). (desonerado) | Mão de Obra |  | h | 1 | 0 | 32.26 | 32.26
Insumo | EVE000050 | SCO | 3% incidente sobre mao de obra direta com Encargos Sociais para cobrir despesas relativa a equipamentos de protecao individual, uniformes e ferramentas | Outros |  | % | 57.46 | 3 | 1 | 1.7238
Insumo | MAT149550 | SCO | Valvula de PVC rigido, sem unho, com ladrao, para lavatorio, de 1", referencia no 06, Akros ou similar | Material |  | un | 1 | 0 | 4.77 | 4.77
Insumo | MAT115600 | SCO | Rabicho de PVC, comprimento de 30cm, saida de 1/2" | Material |  | un | 1 | 0 | 2.69 | 2.69
Insumo | MAT124350 | SCO | Sifao de PVC rigido, roscavel, para pia ou lavatorio, diametro nominal de (1"x1 1/2") | Material |  | un | 1 | 0 | 15.75 | 15.75
[5 empty] | MO sem LS => | 57.46 | LS => | 0 | MO com LS => | 57.46
[5 empty] | Valor do BDI => | 58.45 |  | Valor com BDI => |  | 283.96
[7 empty] | Quant. => | 47,00 | Preço Total => | 13346.12
14.11 | Código | Banco | Descrição | Tipo |  | Und | Quant. | Porcent. | Valor Unit | Total
Composição | 18.082.0050-A | EMOP | BANCA DE GRANITO CINZA ANDORINHA,COM 2CM DE ESPESSURA,COM AB ERTURA PARA 1 CUBA (EXCLUSIVE ESTA),SOBRE APOIOS DE ALVENARI A DE MEIA VEZ E VERGA DE CONCRETO,SEM REVESTIMENTO.FORNECIME NTO E COLOCACAO SPESSURA E 1 ABERTURA PARA CUBA(EXCLUSIVE CUBA) DOS GOS SOCIAIS DESONERADOS | 18 |  | m² | 1 |  | 714.31 | 714.31
Composição Auxiliar | 12.003.0075-B | EMOP | ALVENARIA DE TIJOLOS CERAMICOS FURADOS 10X20X20CM,ASSENTES C OM ARGAMASSA DE CIMENTO E SAIBRO,NO TRACO 1:8,EM PAREDES DE MEIA VEZ(0,10M),DE SUPERFICIE CORRIDA,ATE 3,00M DE ALTURA E MEDIDA PELA AREA REAL DOS GOS SOCIAIS DESONERADOS | 12 |  | m² | 1 | 0 | 70.5283 | 70.5283
Composição Auxiliar | 11.013.0003-B | EMOP | VERGAS DE CONCRETO ARMADO PARA ALVENARIA,COM APROVEITAMENTO DA MADEIRA POR 10 VEZES 3MM QUIVALENTES, Nº12X12 A 18X30 S SOCIAIS DESONERADOS NCARGOS SOCIAIS DESONERADOS DOS GOS SOCIAIS DESONERADOS | 11 |  | m³ | 0.025 | 0 | 2393.6265 | 59.8407
Insumo | 14808 | EMOP | BANCA DE GRANITO CINZA ANDORINHA,DE(1,20 X0,60)M,COM 2CM DE ESPESSURA E 1 ABERTUR A PARA CUBA(EXCLUSIVE CUBA) | Material |  | UN | 1.3889 | 0 | 392.32 | 544.8932
Insumo | 20115 | EMOP | MAO-DE-OBRA DE PEDREIRO, INCLUSIVE ENCAR GOS SOCIAIS DESONERADOS | Mão de Obra |  | H | 0.83 | 3 | 26.52 | 22.6719
Insumo | 20132 | EMOP | MAO-DE-OBRA DE SERVENTE DA CONSTRUCAO CI VIL, INCLUSIVE ENCARGOS SOCIAIS DESONERA DOS | Mão de Obra |  | H | 0.83 | 3 | 19.16 | 16.3799
[5 empty] | MO sem LS => | 114.48 | LS => | 0 | MO com LS => | 114.4843
[5 empty] | Valor do BDI => | 185.15 |  | Valor com BDI => |  | 899.46
[7 empty] | Quant. => | 18,76 | Preço Total => | 16873.86
14.12 | Código | Banco | Descrição | Tipo |  | Und | Quant. | Porcent. | Valor Unit | Total
Composição | 18.005.0012-A | EMOP | PORTA-TOALHA DE PAPEL EM PLASTICO ABS.FORNECIMENTO E COLOCAC AO ERADOS | 18 |  | UN | 1 |  | 45.68 | 45.68
Insumo | 20087 | EMOP | MAO-DE-OBRA DE LADRILHEIRO, INCLUSIVE EN CARGOS SOCIAIS DESONERADOS | Mão de Obra |  | H | 0.5 | 3 | 28.55 | 14.7033
Insumo | 13108 | EMOP | PORTA-TOALHA DE PAPEL,EM PLASTICO ABS | Material |  | UN | 1 | 0 | 30.98 | 30.98
[5 empty] | MO sem LS => | 14.7 | LS => | 0 | MO com LS => | 14.7033
[5 empty] | Valor do BDI => | 11.84 |  | Valor com BDI => |  | 57.52
[7 empty] | Quant. => | 48,00 | Preço Total => | 2760.96
14.13 | Código | Banco | Descrição | Tipo |  | Und | Quant. | Porcent. | Valor Unit | Total
Composição | 18.016.0070-A | EMOP | LAVATORIO INDUSTRIAL EM ACO INOXIDAVEL AISI 304,MEDINDO APRO XIMADAMENTE (400X405X280)MM,INCLUSIVE BICA,VALVULA DE ACIONA MENTO E KIT DE INSTALACAO COMPREENDENDO: PARAFUSOS,BUCHAS E VALVULA.FORNECIMENTO E COLOCACAO ICA,VALV.ACIONAMENTO E KIT INST.INC.PARAFUSOS,BUCHAS E VALV. DOS GOS SOCIAIS DESONERADOS | 18 |  | UN | 1 |  | 2267.64 | 2267.64
Insumo | 20115 | EMOP | MAO-DE-OBRA DE PEDREIRO, INCLUSIVE ENCAR GOS SOCIAIS DESONERADOS | Mão de Obra |  | H | 4.2 | 3 | 26.52 | 114.7255
Insumo | 13143 | EMOP | LAVABO IND.ACO INOX.AISI304,MED.APROX.(4 00X450X208)MM,INCL.BICA,VALV.ACIONAMENTO E KIT INST.INC.PARAFUSOS,BUCHAS E VALV. | Material |  | UN | 1 | 0 | 1955.97 | 1955.97
Insumo | 20132 | EMOP | MAO-DE-OBRA DE SERVENTE DA CONSTRUCAO CI VIL, INCLUSIVE ENCARGOS SOCIAIS DESONERA DOS | Mão de Obra |  | H | 4.2 | 3 | 19.16 | 82.8862
Insumo | 02356 | EMOP | SIFAO EM METAL CROMADO, DE 1.1/2"X1.1/2" | Material |  | UN | 1 | 0 | 114.06 | 114.06
[5 empty] | MO sem LS => | 197.61 | LS => | 0 | MO com LS => | 197.6117
[5 empty] | Valor do BDI => | 587.77 |  | Valor com BDI => |  | 2855.41
[7 empty] | Quant. => | 1,00 | Preço Total => | 2855.41
14.14 | Código | Banco | Descrição | Tipo |  | Und | Quant. | Porcent. | Valor Unit | Total
Composição | 95547 | SINAPI | SABONETEIRA PLASTICA TIPO DISPENSER PARA SABONETE LIQUIDO COM RESERVATORIO 800 A 1500 ML, INCLUSO FIXAÇÃO. AF_01/2020 | Louças e Metais |  | UN | 1 |  | 60.69 | 60.69
Composição Auxiliar | 88267 | SINAPI | ENCANADOR OU BOMBEIRO HIDRÁULICO COM ENCARGOS COMPLEMENTARES | Livro SINAPI: Cálculos e Parâmetros |  | H | 0.3162 | 0 | 35.8782 | 11.3447
Composição Auxiliar | 88316 | SINAPI | SERVENTE COM ENCARGOS COMPLEMENTARES | Livro SINAPI: Cálculos e Parâmetros |  | H | 0.0996 | 0 | 29.6085 | 2.949
Insumo | 00011758 | SINAPI | SABONETEIRA PLASTICA TIPO DISPENSER PARA SABONETE LIQUIDO COM RESERVATORIO 800 A 1500 ML | Material |  | UN | 1 | 0 | 46.4 | 46.4
[5 empty] | MO sem LS => | 10.34 | LS => | 0 | MO com LS => | 10.3419
[5 empty] | Valor do BDI => | 15.73 |  | Valor com BDI => |  | 76.42
[7 empty] | Quant. => | 48,00 | Preço Total => | 3668.16
14.15 | Código | Banco | Descrição | Tipo |  | Und | Quant. | Porcent. | Valor Unit | Total
Composição | 18.002.0026-A | EMOP | LAVATORIO DE LOUCA BRANCA DE EMBUTIR(CUBA),TIPO MEDIO LUXO,S EM LADRAO,C/MEDIDAS EM TORNO DE (52X39)CM.FERRAGENS EM METAL CROMADO:SIFAO 1680 1"X1.1/4",TORNEIRA PARA LAVATORIO TIPO B ANCA 1193 OU SIMILAR DE 1/2" E VALVULA DE ESCOAMENTO 1600.RA BICHO EM PVC.FORNECIMENTO RIMENTO DE 30CM AS EM TORNO DE (52X39)CM, SEM LADRAO | 18 |  | UN | 1 |  | 280.68 | 280.68
Insumo | 02355 | EMOP | VALVULA DE ESCOAMENTO, P/LAVATORIO, 1603 , EM METAL CROMADO, DE 1" | Material |  | UN | 1 | 0 | 20.44 | 20.44
Insumo | 03902 | EMOP | TORNEIRA PARA LAVATORIO TIPO BANCA, 1193 OU SIMILAR DE 1/2" | Material |  | UN | 1 | 0 | 33.39 | 33.39
Insumo | 03909 | EMOP | CUBA DE LOUCA BRANCA, DE EMBUTIR, PADRAO MEDIO LUXO, MEDINDO EM TORNO DE (52X39) CM | Material |  | UN | 1 | 0 | 87 | 87
Insumo | 02985 | EMOP | RABICHO/LIGAÇAO FLEXIVEL EM METAL CROMAD O COM SAIDA DE 1/2" E COMPRIMENTO DE 30C M | Material |  | UN | 1 | 0 | 17.23 | 17.23
Insumo | 04889 | EMOP | MASSA PLASTICA, EM EMBALAGEM DE 400G | Material |  | UN | 0.0809 | 0 | 12.52 | 1.0129
Insumo | 03901 | EMOP | SIFAO EM METAL CROMADO, DE 1"X1.1/4" | Material |  | UN | 1 | 0 | 121.61 | 121.61
[5 empty] | MO sem LS => | 0 | LS => | 0 | MO com LS => | 0
[5 empty] | Valor do BDI => | 72.75 |  | Valor com BDI => |  | 353.43
[7 empty] | Quant. => | 1,00 | Preço Total => | 353.43
14.16 | Código | Banco | Descrição | Tipo |  | Und | Quant. | Porcent. | Valor Unit | Total
Composição | 190410 | SBC | CHUVEIRO DE PAREDE 5500W 127V (110V) 4 TEMPERATURAS ADVANCED | APARELHOS SANITARIOS |  | UN | 1 |  | 258.02 | 258.02
Insumo | 004636 | SBC | FITA TEFLON VEDA ROSCA 18mm x 25m | Material |  | M | 0.4 | 0 | 1.59 | 0.636
Insumo | 028088 | SBC | CHUVEIRO DE PAREDE 5500W 127V (110V) 4 TEMPERATURAS ADVANCED | Material |  | UN | 1 | 0 | 176.69 | 176.69
Insumo | 099034 | SBC | AJUDANTE DE BOMBEIRO OU ENCANADOR | Mão de Obra |  | H | 1.701 | 0 | 20.5158 | 34.8973
Insumo | 099200 | SBC | BOMBEIRO OU ENCANADOR | Mão de Obra |  | H | 1.701 | 0 | 26.9283 | 45.805
[5 empty] | MO sem LS => | 80.7 | LS => | 0 | MO com LS => | 80.7023
[5 empty] | Valor do BDI => | 66.88 |  | Valor com BDI => |  | 324.9
[7 empty] | Quant. => | 31,00 | Preço Total => | 10071.9
14.17 | Código | Banco | Descrição | Tipo |  | Und | Quant. | Porcent. | Valor Unit | Total
Composição | 86908 | SINAPI | APARELHO MISTURADOR DE MESA PARA PIA DE COZINHA, PADRÃO MÉDIO - FORNECIMENTO E INSTALAÇÃO. AF_01/2020 | Louças e Metais |  | UN | 1 |  | 522.21 | 522.21
Composição Auxiliar | 88316 | SINAPI | SERVENTE COM ENCARGOS COMPLEMENTARES | Livro SINAPI: Cálculos e Parâmetros |  | H | 0.0714 | 0 | 29.6085 | 2.114
Composição Auxiliar | 88267 | SINAPI | ENCANADOR OU BOMBEIRO HIDRÁULICO COM ENCARGOS COMPLEMENTARES | Livro SINAPI: Cálculos e Parâmetros |  | H | 0.2266 | 0 | 35.8782 | 8.13
Insumo | 00011771 | SINAPI | MISTURADOR DE PAREDE, DE METAL CROMADO, PARA COZINHA, BICA ALTA MOVEL, COM AREJADOR ARTICULADO | Material |  | UN | 1 | 0 | 511.82 | 511.82
Insumo | 00003146 | SINAPI | FITA VEDA ROSCA, EM PTFE, ROLO DE 18 MM X 10 M (L X C) | Material |  | UN | 0.042 | 0 | 3.55 | 0.1491
[5 empty] | MO sem LS => | 7.41 | LS => | 0 | MO com LS => | 7.4118
[5 empty] | Valor do BDI => | 135.35 |  | Valor com BDI => |  | 657.56
[7 empty] | Quant. => | 6,00 | Preço Total => | 3945.36
14.18 | Código | Banco | Descrição | Tipo |  | Und | Quant. | Porcent. | Valor Unit | Total
Composição | 18.016.0108-A | EMOP | BARRA DE APOIO EM ACO INOXIDAVEL AISI 304,TUBO DE 1.1/4",INC LUSIVE FIXACAO COM PARAFUSOS INOXIDAVEIS E BUCHAS PLASTICAS, COM 70CM,CONFORME ABNT NBR 9050 PARA ACESSIBILIDADE.FORNECIM ENTO E COLOCACAO AF.INOX E BUCHAS PLAST.,ABNT NBR 9050 DOS GOS SOCIAIS DESONERADOS | 18 |  | UN | 1 |  | 168.65 | 168.65
Insumo | 14490 | EMOP | BARRA DE APOIO,EM ACO INOX.AISI304,TUBO 1.1/4",70CM,INCL.PARAF.INOX E BUCHAS PLA ST.,ABNT NBR 9050 | Material |  | UN | 1 | 0 | 121.6 | 121.6
Insumo | 20132 | EMOP | MAO-DE-OBRA DE SERVENTE DA CONSTRUCAO CI VIL, INCLUSIVE ENCARGOS SOCIAIS DESONERA DOS | Mão de Obra |  | H | 1 | 3 | 19.16 | 19.7348
Insumo | 20115 | EMOP | MAO-DE-OBRA DE PEDREIRO, INCLUSIVE ENCAR GOS SOCIAIS DESONERADOS | Mão de Obra |  | H | 1 | 3 | 26.52 | 27.3156
[5 empty] | MO sem LS => | 47.05 | LS => | 0 | MO com LS => | 47.0504
[5 empty] | Valor do BDI => | 43.71 |  | Valor com BDI => |  | 212.36
[7 empty] | Quant. => | 2,00 | Preço Total => | 424.72
14.19 | Código | Banco | Descrição | Tipo |  | Und | Quant. | Porcent. | Valor Unit | Total
Composição | 86874 | SINAPI | TANQUE DE LOUÇA BRANCA SUSPENSO, 18L OU EQUIVALENTE - FORNECIMENTO E INSTALAÇÃO. AF_01/2020 | Louças e Metais |  | UN | 1 |  | 570.55 | 570.55
Composição Auxiliar | 88267 | SINAPI | ENCANADOR OU BOMBEIRO HIDRÁULICO COM ENCARGOS COMPLEMENTARES | Livro SINAPI: Cálculos e Parâmetros |  | H | 0.8226 | 0 | 35.8782 | 29.5134
Composição Auxiliar | 88316 | SINAPI | SERVENTE COM ENCARGOS COMPLEMENTARES | Livro SINAPI: Cálculos e Parâmetros |  | H | 0.3446 | 0 | 29.6085 | 10.2031
Insumo | 00037329 | SINAPI | REJUNTE EPOXI, QUALQUER COR | Material |  | KG | 0.039 | 0 | 86.57 | 3.3762
Insumo | 00010423 | SINAPI | TANQUE DE LOUCA BRANCA, SUSPENSO, *20* L | Material |  | UN | 1 | 0 | 444.26 | 444.26
Insumo | 00004351 | SINAPI | PARAFUSO NIQUELADO 3 1/2" COM ACABAMENTO CROMADO PARA FIXAR PECA SANITARIA, INCLUI PORCA CEGA, ARRUELA E BUCHA DE NYLON TAMANHO S-8 | Material |  | UN | 4 | 0 | 20.8 | 83.2
[5 empty] | MO sem LS => | 28.58 | LS => | 0.01 | MO com LS => | 28.5869
[5 empty] | Valor do BDI => | 147.88 |  | Valor com BDI => |  | 718.43
[7 empty] | Quant. => | 2,00 | Preço Total => | 1436.86
14.20 | Código | Banco | Descrição | Tipo |  | Und | Quant. | Porcent. | Valor Unit | Total
Composição | 18.016.0106-A | EMOP | BARRA DE APOIO EM ACO INOXIDAVEL AISI 304,TUBO DE 1.1/4",INC LUSIVE FIXACAO COM PARAFUSOS INOXIDAVEIS E BUCHAS PLASTICAS, COM 80CM,CONFORME ABNT NBR 9050 PARA ACESSIBILIDADE.FORNECIM ENTO E COLOCACAO AF.INOX.E BUCHAS PLAST.,ABNT NBR 9050 DOS GOS SOCIAIS DESONERADOS | 18 |  | UN | 1 |  | 163.53 | 163.53
Insumo | 13147 | EMOP | BARRA DE APOIO,EM ACO INOX.AISI304,TUBO 1.1/4",80CM,INCL.PARAF.INOX.E BUCHAS PLA ST.,ABNT NBR 9050 | Material |  | UN | 1 | 0 | 116.48 | 116.48
Insumo | 20132 | EMOP | MAO-DE-OBRA DE SERVENTE DA CONSTRUCAO CI VIL, INCLUSIVE ENCARGOS SOCIAIS DESONERA DOS | Mão de Obra |  | H | 1 | 3 | 19.16 | 19.7348
Insumo | 20115 | EMOP | MAO-DE-OBRA DE PEDREIRO, INCLUSIVE ENCAR GOS SOCIAIS DESONERADOS | Mão de Obra |  | H | 1 | 3 | 26.52 | 27.3156
[5 empty] | MO sem LS => | 47.05 | LS => | 0 | MO com LS => | 47.0504
[5 empty] | Valor do BDI => | 42.38 |  | Valor com BDI => |  | 205.91
[7 empty] | Quant. => | 4,00 | Preço Total => | 823.64
14.21 | Código | Banco | Descrição | Tipo |  | Und | Quant. | Porcent. | Valor Unit | Total
Composição | 18.016.0107-A | EMOP | BARRA DE APOIO EM ACO INOXIDAVEL AISI 304,TUBO DE 1.1/4",INC LUSIVE FIXACAO COM PARAFUSOS INOXIDAVEIS E BUCHAS PLASTICAS, COM 60CM,CONFORME ABNT NBR 9050 PARA ACESSIBILIDADE.FORNECIM ENTO E COLOCACAO AF.INOX.E BUCHAS PLAST.,ABNT NBR 9050 DOS GOS SOCIAIS DESONERADOS | 18 |  | UN | 1 |  | 139.65 | 139.65
Insumo | 20115 | EMOP | MAO-DE-OBRA DE PEDREIRO, INCLUSIVE ENCAR GOS SOCIAIS DESONERADOS | Mão de Obra |  | H | 1 | 3 | 26.52 | 27.3156
Insumo | 14489 | EMOP | BARRA DE APOIO,EM ACO INOX.AISI304,TUBO 1.1/4",60CM,INCL.PARAF.INOX.E BUCHAS PLA ST.,ABNT NBR 9050 | Material |  | UN | 1 | 0 | 92.6 | 92.6
Insumo | 20132 | EMOP | MAO-DE-OBRA DE SERVENTE DA CONSTRUCAO CI VIL, INCLUSIVE ENCARGOS SOCIAIS DESONERA DOS | Mão de Obra |  | H | 1 | 3 | 19.16 | 19.7348
[5 empty] | MO sem LS => | 47.05 | LS => | 0 | MO com LS => | 47.0504
[5 empty] | Valor do BDI => | 36.19 |  | Valor com BDI => |  | 175.84
[7 empty] | Quant. => | 4,00 | Preço Total => | 703.36
14.22 | Código | Banco | Descrição | Tipo |  | Und | Quant. | Porcent. | Valor Unit | Total
Composição | COMP_BE_02- O/D | Próprio | BANCA DE GRANITO BRANCO SIENA,COM 2CM DE ESPESSURA,COM ABE RTURA PARA 1 CUBA (EXCLUSIVE ESTA),SOBRE APOIOS DE ALVENARIA DE MEIA VEZ E VERGA DE CONCRETO,SEM REVESTIMENTO.FORNECIMEN TO E COLOCACAO 3%-DESGASTE DE FERRAMENTAS E EPI. REF: EMOP (18.084.0050-A/0) | 18 |  | m² | 1 |  | 1703.56 | 1703.56
Composição Auxiliar | 11.013.0003-B | EMOP | VERGAS DE CONCRETO ARMADO PARA ALVENARIA,COM APROVEITAMENTO DA MADEIRA POR 10 VEZES 3MM QUIVALENTES, Nº12X12 A 18X30 S SOCIAIS DESONERADOS NCARGOS SOCIAIS DESONERADOS DOS GOS SOCIAIS DESONERADOS | 11 |  | m³ | 0.025 | 0 | 2393.6265 | 59.8407
Composição Auxiliar | 88316 | SINAPI | SERVENTE COM ENCARGOS COMPLEMENTARES | Livro SINAPI: Cálculos e Parâmetros |  | H | 0.83 | 0 | 29.6085 | 24.5751
Composição Auxiliar | 88309 | SINAPI | PEDREIRO COM ENCARGOS COMPLEMENTARES | Livro SINAPI: Cálculos e Parâmetros |  | H | 0.83 | 0 | 37.8273 | 31.3966
Insumo | 14814 | EMOP | BANCA DE GRANITO BRANCO ITAUNAS,DE(1,20X 0,60)M,COM 1 ABERTURA PARA CUBA(EXCLUSIV E CUBA) | Equipamento |  | UN | 1.3889 | 0 | 847.39 | 1176.94
Insumo | 00037591 | SINAPI | SUPORTE MAO-FRANCESA EM ACO, ABAS IGUAIS 40 CM, CAPACIDADE MINIMA 70 KG, BRANCO | Material |  | UN | 3 | 0 | 20.27 | 60.81
Insumo | 017100 | SBC | GRANITO BRANCO SIENNA 2cm | Material |  | m² | 1 | 0 | 350 | 350
[5 empty] | MO sem LS => | 71.28 | LS => | 0.01 | MO com LS => | 71.2866
[5 empty] | Valor do BDI => | 441.56 |  | Valor com BDI => |  | 2145.12
[7 empty] | Quant. => | 9,67 | Preço Total => | 20743.31
14.23 | Código | Banco | Descrição | Tipo |  | Und | Quant. | Porcent. | Valor Unit | Total
Composição | COMP_BE_37- O/D | Próprio | BACIA SANITARIA DE LOUCA BRANCA,COM CAIXA ACOPLADA PARA ACESSIBILIDADE,INCLUSIVE ASSENTO E ACESSOR IOS DE FIXACAO REF: EMOP (15.004.0133-0/A) | 18 |  | UN | 1 |  | 1135.88 | 1135.88
Composição Auxiliar | 88267 | SINAPI | ENCANADOR OU BOMBEIRO HIDRÁULICO COM ENCARGOS COMPLEMENTARES | Livro SINAPI: Cálculos e Parâmetros |  | H | 2 | 0 | 35.8782 | 71.7564
Composição Auxiliar | 88316 | SINAPI | SERVENTE COM ENCARGOS COMPLEMENTARES | Livro SINAPI: Cálculos e Parâmetros |  | H | 2 | 0 | 29.6085 | 59.217
Insumo | 40015 | EMOP | BACIA SANITARIA DE LOUCA BRANCA, PARA CA IXA ACOPLADA, SEM ASSENTO, CONFORME ABNT NBR 9050 PARA ACESSIBILIDADE | Material |  | UN | 1 | 0 | 708.22 | 708.22
Insumo | 02978 | EMOP | RABICHO/LIGAÇAO FLEXIVEL EM METAL CROMAD O COM SAIDA DE 1/2" E COMPRIMENTO DE 40C M | Material |  | UN | 1 | 0 | 18.69 | 18.69
Insumo | 40016 | EMOP | CAIXA ACOPLADA DE LOUCA BRANCA, PARA BAC IA SANITARIA | Material |  | UN | 1 | 0 | 154.82 | 154.82
Insumo | 14789 | EMOP | KIT DE ACESSORIOS PARA FIXACAO, COMPREEN DENDO PARAFUSOS, BUCHAS E ARRUELAS | Material |  | UN | 1 | 0 | 10.19 | 10.19
Insumo | 40026 | EMOP | ANEL DE VEDACAO PARA BACIA SANITARIA | Material |  | UN | 1 | 0 | 8.03 | 8.03
Insumo | 03927 | EMOP | ASSENTO PLASTICO, PARA BACIA SANITARIA, PADRAO MEDIO LUXO | Material |  | UN | 1 | 0 | 104.96 | 104.96
[5 empty] | MO sem LS => | 92.37 | LS => | 0 | MO com LS => | 92.3734
[5 empty] | Valor do BDI => | 294.42 |  | Valor com BDI => |  | 1430.3
[7 empty] | Quant. => | 2,00 | Preço Total => | 2860.6
15 |  |  | COBERTURAS E IMPERMEABILIZAÇÕES | [6 empty] | 818116.31
15.1 | Código | Banco | Descrição | Tipo |  | Und | Quant. | Porcent. | Valor Unit | Total
Composição | 98556 | SINAPI | IMPERMEABILIZAÇÃO DE SUPERFÍCIE COM ARGAMASSA POLIMÉRICA / MEMBRANA ACRÍLICA, 4 DEMÃOS, REFORÇADA COM VÉU DE POLIÉSTER (MAV). AF_09/2023 | Impermeabilização, Proteção Mecânica e Tratamento de Junta |  | m² | 1 |  | 70.35 | 70.35
Composição Auxiliar | 88243 | SINAPI | AJUDANTE ESPECIALIZADO COM ENCARGOS COMPLEMENTARES | Livro SINAPI: Cálculos e Parâmetros |  | H | 0.2228 | 0 | 30.788 | 6.8596
Composição Auxiliar | 88270 | SINAPI | IMPERMEABILIZADOR COM ENCARGOS COMPLEMENTARES | Livro SINAPI: Cálculos e Parâmetros |  | H | 0.9881 | 0 | 37.9396 | 37.4881
Insumo | 00000135 | SINAPI | ARGAMASSA POLIMERICA IMPERMEABILIZANTE SEMIFLEXIVEL, BICOMPONENTE, A BASE DE CIMENTO E ADITIVOS | Material |  | KG | 4.6154 | 0 | 2.69 | 12.4154
Insumo | 00004030 | SINAPI | VEU DE POLIESTER PARA IMPERMEABILIZACAO | Material |  | m² | 1.3513 | 0 | 10.06 | 13.5941
[5 empty] | MO sem LS => | 32.23 | LS => | 0 | MO com LS => | 32.2345
[5 empty] | Valor do BDI => | 18.23 |  | Valor com BDI => |  | 88.58
[7 empty] | Quant. => | 1.322,01 | Preço Total => | 117103.64
15.2 | Código | Banco | Descrição | Tipo |  | Und | Quant. | Porcent. | Valor Unit | Total
Composição | 98547 | SINAPI | IMPERMEABILIZAÇÃO DE SUPERFÍCIE COM MANTA ASFÁLTICA, DUAS CAMADAS, INCLUSIVE APLICAÇÃO DE PRIMER ASFÁLTICO, E=3MM E E=4MM. AF_09/2023 | Impermeabilização, Proteção Mecânica e Tratamento de Junta |  | m² | 1 |  | 277.81 | 277.81
Composição Auxiliar | 88243 | SINAPI | AJUDANTE ESPECIALIZADO COM ENCARGOS COMPLEMENTARES | Livro SINAPI: Cálculos e Parâmetros |  | H | 0.3348 | 0 | 30.788 | 10.3078
Composição Auxiliar | 88270 | SINAPI | IMPERMEABILIZADOR COM ENCARGOS COMPLEMENTARES | Livro SINAPI: Cálculos e Parâmetros |  | H | 1.4849 | 0 | 37.9396 | 56.3365
Insumo | 00004015 | SINAPI | MANTA ASFALTICA ELASTOMERICA EM POLIESTER 4 MM, TIPO III, CLASSE B, ACABAMENTO PP (NBR 9952) | Material |  | m² | 1.1319 | 0 | 94.29 | 106.7269
Insumo | 00000511 | SINAPI | PRIMER PARA MANTA ASFALTICA A BASE DE ASFALTO MODIFICADO DILUIDO EM SOLVENTE, APLICACAO A FRIO | Material |  | L | 0.5872 | 0 | 23.13 | 13.5819
Insumo | 00004226 | SINAPI | GAS DE COZINHA - GLP | Material |  | KG | 0.52 | 0 | 7.59 | 3.9468
Insumo | 00004014 | SINAPI | MANTA ASFALTICA ELASTOMERICA EM POLIESTER 3 MM, TIPO III, CLASSE B, ACABAMENTO PP (NBR 9952) | Material |  | m² | 1.1319 | 0 | 76.79 | 86.9186
[5 empty] | MO sem LS => | 48.44 | LS => | 0 | MO com LS => | 48.4411
[5 empty] | Valor do BDI => | 72.01 |  | Valor com BDI => |  | 349.82
[7 empty] | Quant. => | 1.595,15 | Preço Total => | 558015.37
15.3 | Código | Banco | Descrição | Tipo |  | Und | Quant. | Porcent. | Valor Unit | Total
Composição | 98563 | SINAPI | PROTEÇÃO MECÂNICA DE SUPERFÍCIE HORIZONTAL COM ARGAMASSA DE CIMENTO E AREIA, TRAÇO 1:3, E=2CM. AF_09/2023 | Impermeabilização, Proteção Mecânica e Tratamento de Junta |  | m² | 1 |  | 44.5 | 44.5
Composição Auxiliar | 88316 | SINAPI | SERVENTE COM ENCARGOS COMPLEMENTARES | Livro SINAPI: Cálculos e Parâmetros |  | H | 0.1024 | 0 | 29.6085 | 3.0319
Composição Auxiliar | 88309 | SINAPI | PEDREIRO COM ENCARGOS COMPLEMENTARES | Livro SINAPI: Cálculos e Parâmetros |  | H | 0.4541 | 0 | 37.8273 | 17.1774
Composição Auxiliar | 87372 | SINAPI | ARGAMASSA TRAÇO 1:3 (EM VOLUME DE CIMENTO E AREIA MÉDIA ÚMIDA) PARA CONTRAPISO, PREPARO MANUAL. AF_08/2019 | Argamassas |  | m³ | 0.025 | 0 | 848.1587 | 21.204
Insumo | 00038365 | SINAPI | CAMADA SEPARADORA DE FILME DE POLIETILENO 20 A 25 MICRA | Material |  | m² | 1.04 | 0 | 2.97 | 3.0888
[5 empty] | MO sem LS => | 20.37 | LS => | 0 | MO com LS => | 20.3737
[5 empty] | Valor do BDI => | 11.53 |  | Valor com BDI => |  | 56.03
[7 empty] | Quant. => | 1.411,01 | Preço Total => | 79058.89
15.4 | Código | Banco | Descrição | Tipo |  | Und | Quant. | Porcent. | Valor Unit | Total
Composição | 98564 | SINAPI | PROTEÇÃO MECÂNICA DE SUPERFÍCIE VERTICAL COM ARGAMASSA DE CIMENTO E AREIA, TRAÇO 1:3, E=2CM. AF_09/2023 | Impermeabilização, Proteção Mecânica e Tratamento de Junta |  | m² | 1 |  | 58.12 | 58.12
Composição Auxiliar | 88309 | SINAPI | PEDREIRO COM ENCARGOS COMPLEMENTARES | Livro SINAPI: Cálculos e Parâmetros |  | H | 0.5154 | 0 | 37.8273 | 19.4962
Composição Auxiliar | 87372 | SINAPI | ARGAMASSA TRAÇO 1:3 (EM VOLUME DE CIMENTO E AREIA MÉDIA ÚMIDA) PARA CONTRAPISO, PREPARO MANUAL. AF_08/2019 | Argamassas |  | m³ | 0.025 | 0 | 848.1587 | 21.204
Composição Auxiliar | 88316 | SINAPI | SERVENTE COM ENCARGOS COMPLEMENTARES | Livro SINAPI: Cálculos e Parâmetros |  | H | 0.1162 | 0 | 29.6085 | 3.4405
Insumo | 00010931 | SINAPI | TELA DE ARAME GALVANIZADA, HEXAGONAL, FIO 0,56 MM (24 BWG), MALHA 1/2", H = 1 M | Material |  | m² | 1.05 | 0 | 13.32 | 13.986
[5 empty] | MO sem LS => | 22.34 | LS => | 0.01 | MO com LS => | 22.3499
[5 empty] | Valor do BDI => | 15.06 |  | Valor com BDI => |  | 73.18
[7 empty] | Quant. => | 184,14 | Preço Total => | 13475.36
15.5 | Código | Banco | Descrição | Tipo |  | Und | Quant. | Porcent. | Valor Unit | Total
Composição | 13.348.0045-A | EMOP | ESPELHO OU CHAPIM EM GRANITO CINZA ANDORINHA,20X2CM,POLIDO,A SSENTADO COMO NO ITEM 13.348.0010 CARGOS SOCIAIS DESONERADOS GOS SOCIAIS DESONERADOS | 13 |  | M | 1 |  | 129.17 | 129.17
Composição Auxiliar | 07.007.0010-B | EMOP | ARGAMASSA DE CIMENTO,SAIBRO E AREIA,NO TRACO 1:2:2,PREPARO MECANICO NEIRO E ABNT NBR 16697 OMPACTADOR LEVE...), INCLUSIVE ENCARGOS SOCIAIS DESONERADOS GOS SOCIAIS DESONERADOS | 7 |  | m³ | 0.0073 | 0 | 436.9881 | 3.19
Composição Auxiliar | 07.001.0010-B | EMOP | PASTA DE CIMENTO COMUM E ABNT NBR 16697 GOS SOCIAIS DESONERADOS | 7 |  | m³ | 0.0007 | 0 | 902.6132 | 0.63183
Insumo | 11199 | EMOP | ESPELHO OU CHAPIM EM GRANITO CINZA ANDOR A, 20X2CM, POLIDO | Material |  | M | 1.05 | 0 | 92.7 | 97.335
Insumo | 20132 | EMOP | MAO-DE-OBRA DE SERVENTE DA CONSTRUCAO CI VIL, INCLUSIVE ENCARGOS SOCIAIS DESONERA DOS | Mão de Obra |  | H | 0.567 | 3 | 19.16 | 11.1896
Insumo | 07798 | EMOP | ARGAMASSA PARA REJUNTAMENTO PIGMENTADA, EMBALAGEM DE 5KG | Material |  | UN | 0.073 | 0 | 32.2 | 2.3506
Insumo | 20091 | EMOP | MAO-DE-OBRA DE MARMORISTA DE MARMORE E G RANITO, INCLUSIVE ENCARGOS SOCIAIS DESON ERADOS | Mão de Obra |  | H | 0.53 | 3 | 26.52 | 14.4773
[5 empty] | MO sem LS => | 26.31 | LS => | 0.01 | MO com LS => | 26.317
[5 empty] | Valor do BDI => | 33.48 |  | Valor com BDI => |  | 162.65
[7 empty] | Quant. => | 77,34 | Preço Total => | 12579.35
15.6 | Código | Banco | Descrição | Tipo |  | Und | Quant. | Porcent. | Valor Unit | Total
Composição | 06.100.0068-A | EMOP | VEU DE POLIESTER NAO TECIDO.FORNECIMENTO E COLOCACAO DOS GOS SOCIAIS DESONERADOS | 6 |  | m² | 1 |  | 6.32 | 6.32
Insumo | 20115 | EMOP | MAO-DE-OBRA DE PEDREIRO, INCLUSIVE ENCAR GOS SOCIAIS DESONERADOS | Mão de Obra |  | H | 0.045 | 3 | 26.52 | 1.2292
Insumo | 13665 | EMOP | VEU DE POLIESTER NAO TECIDO | Material |  | m² | 1 | 0 | 4.2076 | 4.2076
Insumo | 20132 | EMOP | MAO-DE-OBRA DE SERVENTE DA CONSTRUCAO CI VIL, INCLUSIVE ENCARGOS SOCIAIS DESONERA DOS | Mão de Obra |  | H | 0.045 | 3 | 19.16 | 0.88807
[5 empty] | MO sem LS => | 2.11 | LS => | 0.01 | MO com LS => | 2.1173
[5 empty] | Valor do BDI => | 1.63 |  | Valor com BDI => |  | 7.95
[7 empty] | Quant. => | 3.190,29 | Preço Total => | 25362.8
15.7 | Código | Banco | Descrição | Tipo |  | Und | Quant. | Porcent. | Valor Unit | Total
Composição | 98558 | SINAPI | TRATAMENTO DE RALO OU PONTO EMERGENTE COM ARGAMASSA POLIMÉRICA / MEMBRANA ACRÍLICA REFORÇADO COM TELA DE POLIÉSTER (MAV). AF_09/2023 | Impermeabilização, Proteção Mecânica e Tratamento de Junta |  | UN | 1 |  | 11.68 | 11.68
Composição Auxiliar | 88270 | SINAPI | IMPERMEABILIZADOR COM ENCARGOS COMPLEMENTARES | Livro SINAPI: Cálculos e Parâmetros |  | H | 0.1361 | 0 | 37.9396 | 5.1636
Composição Auxiliar | 88243 | SINAPI | AJUDANTE ESPECIALIZADO COM ENCARGOS COMPLEMENTARES | Livro SINAPI: Cálculos e Parâmetros |  | H | 0.0307 | 0 | 30.788 | 0.94519
Insumo | 00000135 | SINAPI | ARGAMASSA POLIMERICA IMPERMEABILIZANTE SEMIFLEXIVEL, BICOMPONENTE, A BASE DE CIMENTO E ADITIVOS | Material |  | KG | 0.7385 | 0 | 2.69 | 1.9866
Insumo | 00004030 | SINAPI | VEU DE POLIESTER PARA IMPERMEABILIZACAO | Material |  | m² | 0.3571 | 0 | 10.06 | 3.5924
[5 empty] | MO sem LS => | 4.44 | LS => | 0 | MO com LS => | 4.4402
[5 empty] | Valor do BDI => | 3.02 |  | Valor com BDI => |  | 14.7
[7 empty] | Quant. => | 80,00 | Preço Total => | 1176
15.8 | Código | Banco | Descrição | Tipo |  | Und | Quant. | Porcent. | Valor Unit | Total
Composição | 94229 | SINAPI | CALHA EM CHAPA DE AÇO GALVANIZADO NÚMERO 24, DESENVOLVIMENTO DE 100 CM, INCLUSO TRANSPORTE VERTICAL. AF_07/2019 | Telhamento para Cobertura |  | M | 1 |  | 166.6 | 166.6
Composição Auxiliar | 93281 | SINAPI | GUINCHO ELÉTRICO DE COLUNA, CAPACIDADE 400 KG, COM MOTO FREIO, MOTOR TRIFÁSICO DE 1,25 CV - CHP DIURNO. AF_03/2016 | Custos Horários Produtivo e Improdutivo dos Equipamentos |  | CHP | 0.0132 | 0 | 34.2594 | 0.45222
Composição Auxiliar | 88323 | SINAPI | TELHADISTA COM ENCARGOS COMPLEMENTARES | Livro SINAPI: Cálculos e Parâmetros |  | H | 0.539 | 0 | 37.1622 | 20.0304
Composição Auxiliar | 93282 | SINAPI | GUINCHO ELÉTRICO DE COLUNA, CAPACIDADE 400 KG, COM MOTO FREIO, MOTOR TRIFÁSICO DE 1,25 CV - CHI DIURNO. AF_03/2016 | Custos Horários Produtivo e Improdutivo dos Equipamentos |  | CHI | 0.0183 | 0 | 33.0516 | 0.60484
Composição Auxiliar | 88316 | SINAPI | SERVENTE COM ENCARGOS COMPLEMENTARES | Livro SINAPI: Cálculos e Parâmetros |  | H | 0.633 | 0 | 29.6085 | 18.7422
Insumo | 00005061 | SINAPI | PREGO DE ACO POLIDO COM CABECA 18 X 27 (2 1/2 X 10) | Material |  | KG | 0.025 | 0 | 19.2 | 0.48
Insumo | 00040784 | SINAPI | CALHA QUADRADA DE CHAPA DE ACO GALVANIZADA NUM 24, CORTE 100 CM | Material |  | M | 1.05 | 0 | 78.6 | 82.53
Insumo | 00013388 | SINAPI | SOLDA EM BARRA DE ESTANHO-CHUMBO 50/50 | Material |  | KG | 0.18 | 0 | 216.07 | 38.8926
Insumo | 00005104 | SINAPI | REBITE DE REPUXO EM ALUMINIO VAZADO, DIAMETRO 3,2 X 8 MM DE COMPRIMENTO (1KG = 1025 UNIDADES) | Material |  | KG | 0.0049 | 0 | 70.37 | 0.34481
Insumo | 00000142 | SINAPI | SELANTE ELASTICO MONOCOMPONENTE A BASE DE POLIURETANO (PU) PARA JUNTAS DIVERSAS | Material |  | 310ML | 0.161 | 0 | 28.15 | 4.5321
[5 empty] | MO sem LS => | 27.95 | LS => | 0.01 | MO com LS => | 27.9555
[5 empty] | Valor do BDI => | 43.18 |  | Valor com BDI => |  | 209.78
[7 empty] | Quant. => | 54,08 | Preço Total => | 11344.9
16 |  |  | PINTURA EM GERAL | [6 empty] | 619524.48
16.1 |  |  | PINTURA DE ESQUADRIAS E PÓRTICOS | [6 empty] | 88991.32
16.1.1 | Código | Banco | Descrição | Tipo |  | Und | Quant. | Porcent. | Valor Unit | Total
Composição | 102197 | SINAPI | PINTURA FUNDO NIVELADOR ALQUÍDICO BRANCO EM MADEIRA. AF_01/2021 | Pintura em Madeira |  | m² | 1 |  | 30.15 | 30.15
Composição Auxiliar | 88310 | SINAPI | PINTOR COM ENCARGOS COMPLEMENTARES | Livro SINAPI: Cálculos e Parâmetros |  | H | 0.2806 | 0 | 38.8226 | 10.8936
Insumo | 00043653 | SINAPI | FUNDO SINTETICO NIVELADOR BRANCO FOSCO PARA MADEIRA | Material |  | L | 0.49608 | 0 | 36.59 | 18.1516
Insumo | 00005318 | SINAPI | DILUENTE AGUARRAS | Material |  | L | 0.0276 | 0 | 22 | 0.6072
Insumo | 00003767 | SINAPI | LIXA EM FOLHA PARA PAREDE OU MADEIRA, NUMERO 120, COR VERMELHA | Material |  | UN | 0.4 | 0 | 1.25 | 0.5
[5 empty] | MO sem LS => | 7.57 | LS => | 0 | MO com LS => | 7.5741
[5 empty] | Valor do BDI => | 7.81 |  | Valor com BDI => |  | 37.96
[7 empty] | Quant. => | 926,80 | Preço Total => | 35181.32
16.1.2 | Código | Banco | Descrição | Tipo |  | Und | Quant. | Porcent. | Valor Unit | Total
Composição | 102201 | SINAPI | APLICAÇÃO MASSA ACRÍLICA PARA MADEIRA, PARA PINTURA COM TINTA DE ACABAMENTO (PIGMENTADA). AF_01/2021 | Pintura em Madeira |  | m² | 1 |  | 23.8 | 23.8
Composição Auxiliar | 88310 | SINAPI | PINTOR COM ENCARGOS COMPLEMENTARES | Livro SINAPI: Cálculos e Parâmetros |  | H | 0.4519 | 0 | 38.8226 | 17.5439
Insumo | 00003767 | SINAPI | LIXA EM FOLHA PARA PAREDE OU MADEIRA, NUMERO 120, COR VERMELHA | Material |  | UN | 0.5 | 0 | 1.25 | 0.625
Insumo | 00043652 | SINAPI | MASSA PARA MADEIRA - INTERIOR E EXTERIOR | Material |  | KG | 0.3758 | 0 | 14.99 | 5.6332
[5 empty] | MO sem LS => | 12.19 | LS => | 0.01 | MO com LS => | 12.198
[5 empty] | Valor do BDI => | 6.16 |  | Valor com BDI => |  | 29.96
[7 empty] | Quant. => | 926,80 | Preço Total => | 27766.92
16.1.3 | Código | Banco | Descrição | Tipo |  | Und | Quant. | Porcent. | Valor Unit | Total
Composição | 102219 | SINAPI | PINTURA TINTA DE ACABAMENTO (PIGMENTADA) ESMALTE SINTÉTICO ACETINADO EM MADEIRA, 2 DEMÃOS. AF_01/2021 | Pintura em Madeira |  | m² | 1 |  | 22.32 | 22.32
Composição Auxiliar | 88310 | SINAPI | PINTOR COM ENCARGOS COMPLEMENTARES | Livro SINAPI: Cálculos e Parâmetros |  | H | 0.3805 | 0 | 38.8226 | 14.772
Insumo | 00005318 | SINAPI | DILUENTE AGUARRAS | Material |  | L | 0.014 | 0 | 22 | 0.308
Insumo | 00007311 | SINAPI | TINTA ESMALTE SINTETICO PREMIUM ACETINADO | Material |  | L | 0.1403 | 0 | 51.62 | 7.2423
[5 empty] | MO sem LS => | 10.27 | LS => | 0 | MO com LS => | 10.2707
[5 empty] | Valor do BDI => | 5.78 |  | Valor com BDI => |  | 28.1
[7 empty] | Quant. => | 926,80 | Preço Total => | 26043.08
16.2 |  |  | PINTURA DE PAREDE | [6 empty] | 408723.02
16.2.1 | Código | Banco | Descrição | Tipo |  | Und | Quant. | Porcent. | Valor Unit | Total
Composição | 95305 | SINAPI | TEXTURA ACRÍLICA, APLICAÇÃO MANUAL EM PAREDE, UMA DEMÃO. AF_04/2023 | Pintura Interna |  | m² | 1 |  | 16.67 | 16.67
Composição Auxiliar | 88310 | SINAPI | PINTOR COM ENCARGOS COMPLEMENTARES | Livro SINAPI: Cálculos e Parâmetros |  | H | 0.1541 | 0 | 38.8226 | 5.9826
Composição Auxiliar | 88316 | SINAPI | SERVENTE COM ENCARGOS COMPLEMENTARES | Livro SINAPI: Cálculos e Parâmetros |  | H | 0.0514 | 0 | 29.6085 | 1.5219
Insumo | 00038877 | SINAPI | MASSA PREMIUM PARA TEXTURA LISA DE BASE ACRILICA, USO INTERNO E EXTERNO | Material |  | KG | 1.1074 | 0 | 8.28 | 9.1693
[5 empty] | MO sem LS => | 5.17 | LS => | 0 | MO com LS => | 5.171
[5 empty] | Valor do BDI => | 4.32 |  | Valor com BDI => |  | 20.99
[7 empty] | Quant. => | 3.319,53 | Preço Total => | 69676.93
16.2.2 | Código | Banco | Descrição | Tipo |  | Und | Quant. | Porcent. | Valor Unit | Total
Composição | 88489 | SINAPI | PINTURA LÁTEX ACRÍLICA PREMIUM, APLICAÇÃO MANUAL EM PAREDES, DUAS DEMÃOS. AF_04/2023 | Pintura Interna |  | m² | 1 |  | 15.87 | 15.87
Composição Auxiliar | 88310 | SINAPI | PINTOR COM ENCARGOS COMPLEMENTARES | Livro SINAPI: Cálculos e Parâmetros |  | H | 0.1631 | 0 | 38.8226 | 6.332
Composição Auxiliar | 88316 | SINAPI | SERVENTE COM ENCARGOS COMPLEMENTARES | Livro SINAPI: Cálculos e Parâmetros |  | H | 0.0544 | 0 | 29.6085 | 1.6107
Insumo | 00007356 | SINAPI | TINTA LATEX ACRILICA PREMIUM, COR BRANCO FOSCO | Material |  | L | 0.2285 | 0 | 34.71 | 7.9312
[5 empty] | MO sem LS => | 5.47 | LS => | 0 | MO com LS => | 5.473
[5 empty] | Valor do BDI => | 4.11 |  | Valor com BDI => |  | 19.98
[7 empty] | Quant. => | 3.600,09 | Preço Total => | 71929.79
16.2.3 | Código | Banco | Descrição | Tipo |  | Und | Quant. | Porcent. | Valor Unit | Total
Composição | 180018 | SBC | PINTURA COM SELADOR PARA TINTA ACRILICA | PINTURAS |  | m² | 1 |  | 10.6 | 10.6
Insumo | 008105 | SBC | SELADOR ACRILICO PARA PAREDES BRANCO SUVINIL (18 L) | Material |  | L | 0.072 | 0 | 15.77 | 1.1354
Insumo | 099900 | SBC | SERVENTE | Mão de Obra |  | H | 0.204 | 0 | 19.4719 | 3.9723
Insumo | 099550 | SBC | PINTOR | Mão de Obra |  | H | 0.204 | 0 | 26.9283 | 5.4934
[5 empty] | MO sem LS => | 9.46 | LS => | 0.01 | MO com LS => | 9.4656
[5 empty] | Valor do BDI => | 2.74 |  | Valor com BDI => |  | 13.34
[7 empty] | Quant. => | 8.939,65 | Preço Total => | 119254.93
16.2.4 | Código | Banco | Descrição | Tipo |  | Und | Quant. | Porcent. | Valor Unit | Total
Composição | 180579 | SBC | PREPARO DE PAREDES COM MASSA ACRILICA | PINTURAS |  | m² | 1 |  | 19.42 | 19.42
Insumo | 002605 | SBC | LIXA PARA MASSA A257 GRAO 60 | Material |  | UN | 1.5 | 0 | 1.02 | 1.53
Insumo | 099900 | SBC | SERVENTE | Mão de Obra |  | H | 0.25 | 0 | 19.4719 | 4.868
Insumo | 099550 | SBC | PINTOR | Mão de Obra |  | H | 0.35 | 0 | 26.9283 | 9.4249
Insumo | 055251 | SBC | MASSA CORRIDA ACRILICA SUVINIL (LATA 25KG) | Material |  | LT | 0.02 | 0 | 179.9 | 3.598
[5 empty] | MO sem LS => | 14.29 | LS => | 0 | MO com LS => | 14.2929
[5 empty] | Valor do BDI => | 5.03 |  | Valor com BDI => |  | 24.45
[7 empty] | Quant. => | 6.047,50 | Preço Total => | 147861.37
16.3 |  |  | PINTURA TETO | [6 empty] | 121810.14
16.3.1 | Código | Banco | Descrição | Tipo |  | Und | Quant. | Porcent. | Valor Unit | Total
Composição | 88494 | SINAPI | EMASSAMENTO COM MASSA LÁTEX, APLICAÇÃO EM TETO, UMA DEMÃO, LIXAMENTO MANUAL. AF_04/2023 | Pintura Interna |  | m² | 1 |  | 27.37 | 27.37
Composição Auxiliar | 88316 | SINAPI | SERVENTE COM ENCARGOS COMPLEMENTARES | Livro SINAPI: Cálculos e Parâmetros |  | H | 0.1685 | 0 | 29.6085 | 4.989
Composição Auxiliar | 88310 | SINAPI | PINTOR COM ENCARGOS COMPLEMENTARES | Livro SINAPI: Cálculos e Parâmetros |  | H | 0.5054 | 0 | 38.8226 | 19.621
Insumo | 00003767 | SINAPI | LIXA EM FOLHA PARA PAREDE OU MADEIRA, NUMERO 120, COR VERMELHA | Material |  | UN | 0.0401 | 0 | 1.25 | 0.050125
Insumo | 00043626 | SINAPI | MASSA CORRIDA PARA SUPERFICIES DE AMBIENTES INTERNOS | Material |  | KG | 0.7288 | 0 | 3.72 | 2.7111
[5 empty] | MO sem LS => | 16.95 | LS => | 0.01 | MO com LS => | 16.9579
[5 empty] | Valor do BDI => | 7.09 |  | Valor com BDI => |  | 34.46
[7 empty] | Quant. => | 2.106,91 | Preço Total => | 72604.11
16.3.2 | Código | Banco | Descrição | Tipo |  | Und | Quant. | Porcent. | Valor Unit | Total
Composição | 88488 | SINAPI | PINTURA LÁTEX ACRÍLICA PREMIUM, APLICAÇÃO MANUAL EM TETO, DUAS DEMÃOS. AF_04/2023 | Pintura Interna |  | m² | 1 |  | 18.98 | 18.98
Composição Auxiliar | 88316 | SINAPI | SERVENTE COM ENCARGOS COMPLEMENTARES | Livro SINAPI: Cálculos e Parâmetros |  | H | 0.0757 | 0 | 29.6085 | 2.2414
Composição Auxiliar | 88310 | SINAPI | PINTOR COM ENCARGOS COMPLEMENTARES | Livro SINAPI: Cálculos e Parâmetros |  | H | 0.227 | 0 | 38.8226 | 8.8127
Insumo | 00007356 | SINAPI | TINTA LATEX ACRILICA PREMIUM, COR BRANCO FOSCO | Material |  | L | 0.2285 | 0 | 34.71 | 7.9312
[5 empty] | MO sem LS => | 7.61 | LS => | 0.01 | MO com LS => | 7.617
[5 empty] | Valor do BDI => | 4.92 |  | Valor com BDI => |  | 23.9
[7 empty] | Quant. => | 2.058,83 | Preço Total => | 49206.03
17 |  |  | ADMINISTRAÇÃO | [6 empty] | 1315644.11
17.1 | Código | Banco | Descrição | Tipo |  | Und | Quant. | Porcent. | Valor Unit | Total
Composição | COMP_BE_39- O/D | Próprio | ADMINISTRAÇÃO LOCAL REF: EMOP (05.100.0900-0/A) | 5 |  | % | 1 |  | 1044825.38 | 1044825.38
Composição Auxiliar | 90780 | SINAPI | MESTRE DE OBRAS COM ENCARGOS COMPLEMENTARES | Livro SINAPI: Cálculos e Parâmetros |  | H | 2112 | 0 | 70.7458 | 149415.1634
Composição Auxiliar | MP 14.05.0250 | SCO | Engenheiro mecanico ou eletricista de instalacao e manutencao de equipamentos (Ar Condicionado central Self / Exp. direta, Caldeira, Gerador, Subestacao e Elevador), inclusive encargos sociais e insalubridade.(desonerado) | MP |  | h | 704 | 0 | 151.25 | 106480
Composição Auxiliar | 90766 | SINAPI | ALMOXARIFE COM ENCARGOS COMPLEMENTARES | Livro SINAPI: Cálculos e Parâmetros |  | H | 2112 | 0 | 39.8271 | 84114.895
Composição Auxiliar | AD 39.05.0218 | SCO | Vigia (inclusive encargos sociais).(desonerado) | AD |  | h | 6336 | 0 | 26.19 | 165939.84
Composição Auxiliar | 90778 | SINAPI | ENGENHEIRO CIVIL DE OBRA PLENO COM ENCARGOS COMPLEMENTARES | Livro SINAPI: Cálculos e Parâmetros |  | H | 2112 | 0 | 145.6955 | 307708.8495
Composição Auxiliar | 90772 | SINAPI | AUXILIAR DE ESCRITORIO COM ENCARGOS COMPLEMENTARES | Livro SINAPI: Cálculos e Parâmetros |  | H | 2112 | 0 | 31.8668 | 67302.7143
Composição Auxiliar | 05.100.0900-A | EMOP | UNIDADE REF.P/COMPL.ADM LOCAL,CONSID:CONSUMO AGUA,TEL.ENERGI A ELETR.MAT.LIMPEZA ESCRITORIO,COMPUTADORES LICENCA OBRA,MOV EIS UTENSILIOS,AR COND.BEBEDOURO,ART,RRT,FOTOGRAFIAS,UNIFORM ES,DARIAS,EXAMES ADMISSIONAIS,PERIODICOS E DEMISSIONAIS,CURS OS CAPACITACAO/TREINAMENTO ITENS COMPLEMENTEM DESP.NECESS.EX CL.DESP.C/CAFE MANHA,REFEICAO,CESTA BASICA E VALE TRANSPORTE | 5 |  | UR | 1368.78 | 0 | 36.35 | 49755.153
Composição Auxiliar | 90776 | SINAPI | ENCARREGADO GERAL COM ENCARGOS COMPLEMENTARES | Livro SINAPI: Cálculos e Parâmetros |  | H | 2112 | 0 | 54.0288 | 114108.7665
[5 empty] | MO sem LS => | 903599.5 | LS => | 0.01 | MO com LS => | 903599.5087
[5 empty] | Valor do BDI => | 270818.73 |  | Valor com BDI => |  | 1315644.11
[7 empty] | Quant. => | 1,00 | Preço Total => | 1315644.11
18 |  |  | PROJETOS | [6 empty] | 569783.46
18.1 |  |  | PROJETOS EXECUTIVOS | [6 empty] | 569783.46
18.1.1 | Código | Banco | Descrição | Tipo |  | Und | Quant. | Porcent. | Valor Unit | Total
Composição | 01.050.0517-A | EMOP | PROJETO EXECUTIVO DE INSTALACAO ELETRICA,CONSIDERANDO O PROJ ETO BASICO EXISTENTE,PARA PREDIOS ESCOLARES E/OU ADMINISTRAT IVOS ACIMA DE 3000M2,APRESENTADO NOS PADROES DA CONTRATANTE, INCLUSIVE AS LEGALIZACOES PERTINENTES , INCLUSIVE ENCARGOS SOCIAIS DESONERADOS | 1 |  | m² | 1 |  | 4.72 | 4.72
Insumo | 20019 | EMOP | MAO-DE-OBRA DE ARQUITETO OU ENGENHEIRO S ENIOR DE CONSULTORIA, INCLUSIVE ENCARGOS SOCIAIS DESONERADOS | Mão de Obra |  | H | 0.0158 | 9 | 274.33 | 4.7245
[5 empty] | MO sem LS => | 4.72 | LS => | 0 | MO com LS => | 4.7245
[5 empty] | Valor do BDI => | 1.22 |  | Valor com BDI => |  | 5.94
[7 empty] | Quant. => | 4.504,90 | Preço Total => | 26759.1
18.1.2 | Código | Banco | Descrição | Tipo |  | Und | Quant. | Porcent. | Valor Unit | Total
Composição | 01.050.0454-A | EMOP | PROJETO EXECUTIVO DE INSTALACAO DE ESGOTO SANITARIO E AGUAS PLUVIAIS,CONSIDERANDO O PROJETO BASICO EXISTENTE,PARA PREDIO S ESCOLARES E/OU ADMINISTRATIVOS ACIMA DE 3000M2,APRESENTADO NOS PADROES DA CONTRATANTE,INCLUSIVE AS LEGALIZACOES PERTIN ENTES , INCLUSIVE ENCARGOS SOCIAIS DESONERADOS | 1 |  | m² | 1 |  | 2.6 | 2.6
Insumo | 20019 | EMOP | MAO-DE-OBRA DE ARQUITETO OU ENGENHEIRO S ENIOR DE CONSULTORIA, INCLUSIVE ENCARGOS SOCIAIS DESONERADOS | Mão de Obra |  | H | 0.0087 | 9 | 274.33 | 2.6015
[5 empty] | MO sem LS => | 2.6 | LS => | 0 | MO com LS => | 2.6015
[5 empty] | Valor do BDI => | 0.67 |  | Valor com BDI => |  | 3.27
[7 empty] | Quant. => | 4.504,90 | Preço Total => | 14731.02
18.1.3 | Código | Banco | Descrição | Tipo |  | Und | Quant. | Porcent. | Valor Unit | Total
Composição | 01.050.0433-A | EMOP | PROJETO EXECUTIVO DE INSTALACAO DE TELEMATICA,CONSIDERANDO O PROJETO BASICO EXISTENTE,PARA PREDIOS ESCOLARES E/OU ADMINI STRATIVOS ACIMA DE 500M2,APRESENTADO NOS PADROES DA CONTRATA NTE,INCLUSIVE AS LEGALIZACOES PERTINENTES , INCLUSIVE ENCARGOS SOCIAIS DESONERADOS | 1 |  | m² | 1 |  | 2.33 | 2.33
Insumo | 20019 | EMOP | MAO-DE-OBRA DE ARQUITETO OU ENGENHEIRO S ENIOR DE CONSULTORIA, INCLUSIVE ENCARGOS SOCIAIS DESONERADOS | Mão de Obra |  | H | 0.0078 | 9 | 274.33 | 2.3324
[5 empty] | MO sem LS => | 2.33 | LS => | 0 | MO com LS => | 2.3324
[5 empty] | Valor do BDI => | 0.6 |  | Valor com BDI => |  | 2.93
[7 empty] | Quant. => | 3.059,43 | Preço Total => | 8964.12
18.1.4 | Código | Banco | Descrição | Tipo |  | Und | Quant. | Porcent. | Valor Unit | Total
Composição | 01.050.0554-A | EMOP | PROJETO EXECUTIVO ESTRUTURAL PARA PREDIOS ESCOLARES E/OU ADM INISTRATIVOS ACIMA DE 3000M2,CONSIDERANDO O PROJETO BASICO E XISTENTE,APRESENTADO NOS PADROES DA CONTRATANTE,CONSTANDO DE PLANTAS DE FORMA,ARMACAO E DETALHES , INCLUSIVE ENCARGOS SOCIAIS DESONERADOS | 1 |  | m² | 1 |  | 32.38 | 32.38
Insumo | 20019 | EMOP | MAO-DE-OBRA DE ARQUITETO OU ENGENHEIRO S ENIOR DE CONSULTORIA, INCLUSIVE ENCARGOS SOCIAIS DESONERADOS | Mão de Obra |  | H | 0.1083 | 9 | 274.33 | 32.3838
[5 empty] | MO sem LS => | 32.38 | LS => | 0 | MO com LS => | 32.3838
[5 empty] | Valor do BDI => | 8.39 |  | Valor com BDI => |  | 40.77
[7 empty] | Quant. => | 4.504,90 | Preço Total => | 183664.77
18.1.5 | Código | Banco | Descrição | Tipo |  | Und | Quant. | Porcent. | Valor Unit | Total
Composição | 01.050.0565-A | EMOP | PROJETO EXECUTIVO DE INSTALACAO DE SEGURANCA(CFTV E SONORIZA CAO),CONSIDERANDO PROJETO BASICO EXISTENTE,ACIMA DE 3000M2,A PRESENTADO NOS PADROES DA CONTRATANTE,INCLUSIVE AS LEGALIZAC OES PERTINENTES , INCLUSIVE ENCARGOS SOCIAIS DESONERADOS | 1 |  | m² | 1 |  | 1.28 | 1.28
Insumo | 20019 | EMOP | MAO-DE-OBRA DE ARQUITETO OU ENGENHEIRO S ENIOR DE CONSULTORIA, INCLUSIVE ENCARGOS SOCIAIS DESONERADOS | Mão de Obra |  | H | 0.0043 | 9 | 274.33 | 1.2858
[5 empty] | MO sem LS => | 1.28 | LS => | 0.01 | MO com LS => | 1.2858
[5 empty] | Valor do BDI => | 0.33 |  | Valor com BDI => |  | 1.61
[7 empty] | Quant. => | 3.059,43 | Preço Total => | 4925.68
18.1.6 | Código | Banco | Descrição | Tipo |  | Und | Quant. | Porcent. | Valor Unit | Total
Composição | 01.050.0532-A | EMOP | PROJETO EXECUTIVO DE SISTEMA DE AR CONDICIONADO,CONSIDERANDO O PROJETO BASICO EXISTENTE,APRESENTADO NOS PADROES DA CONTRA TANTE,PARA PREDIOS COM AREA ACIMA DE 3000M2 , INCLUSIVE ENCARGOS SOCIAIS DESONERADOS | 1 |  | m² | 1 |  | 3.64 | 3.64
Insumo | 20019 | EMOP | MAO-DE-OBRA DE ARQUITETO OU ENGENHEIRO S ENIOR DE CONSULTORIA, INCLUSIVE ENCARGOS SOCIAIS DESONERADOS | Mão de Obra |  | H | 0.0122 | 9 | 274.33 | 3.648
[5 empty] | MO sem LS => | 3.64 | LS => | 0.01 | MO com LS => | 3.648
[5 empty] | Valor do BDI => | 0.94 |  | Valor com BDI => |  | 4.58
[7 empty] | Quant. => | 4.504,90 | Preço Total => | 20632.44
18.1.7 | Código | Banco | Descrição | Tipo |  | Und | Quant. | Porcent. | Valor Unit | Total
Composição | 01.050.0480-A | EMOP | PROJETO EXECUTIVO DE INSTALACAO HIDRAULICA,CONSIDERANDO O PR OJETO BASICO EXISTENTE,PARA PREDIOS ESCOLARES E/OU ADMINISTR ATIVOS ACIMA DE 3000M2,APRESENTADO NOS PADROES DA CONTRATANT E,INCLUSIVE AS LEGALIZACOES PERTINENTES , INCLUSIVE ENCARGOS SOCIAIS DESONERADOS | 1 |  | m² | 1 |  | 4.36 | 4.36
Insumo | 20019 | EMOP | MAO-DE-OBRA DE ARQUITETO OU ENGENHEIRO S ENIOR DE CONSULTORIA, INCLUSIVE ENCARGOS SOCIAIS DESONERADOS | Mão de Obra |  | H | 0.0146 | 9 | 274.33 | 4.3657
[5 empty] | MO sem LS => | 4.36 | LS => | 0.01 | MO com LS => | 4.3657
[5 empty] | Valor do BDI => | 1.13 |  | Valor com BDI => |  | 5.49
[7 empty] | Quant. => | 4.504,90 | Preço Total => | 24731.9
18.1.8 | Código | Banco | Descrição | Tipo |  | Und | Quant. | Porcent. | Valor Unit | Total
Composição | 01.050.0358-A | EMOP | PROJETO EXECUTIVO DE ARQUITETURA,CONSIDERANDO O PROJETO BASI CO EXISTENTE,PARA PREDIOS ESCOLARES E/OU ADMINISTRATIVOS ACI MA DE 3000M2,APRESENTADO NOS PADROES DA CONTRATANTE,INCLUSIV E AS LEGALIZACOES PERTINENTES,COORDENACAO E COMPATIBILIZACAO COM OS PROJETOS COMPLEMENTARES , INCLUSIVE ENCARGOS SOCIAIS DESONERADOS | 1 |  | m² | 1 |  | 45.36 | 45.36
Insumo | 20019 | EMOP | MAO-DE-OBRA DE ARQUITETO OU ENGENHEIRO S ENIOR DE CONSULTORIA, INCLUSIVE ENCARGOS SOCIAIS DESONERADOS | Mão de Obra |  | H | 0.1517 | 9 | 274.33 | 45.3613
[5 empty] | MO sem LS => | 45.36 | LS => | 0 | MO com LS => | 45.3613
[5 empty] | Valor do BDI => | 11.75 |  | Valor com BDI => |  | 57.11
[7 empty] | Quant. => | 4.504,90 | Preço Total => | 257274.83
18.1.9 | Código | Banco | Descrição | Tipo |  | Und | Quant. | Porcent. | Valor Unit | Total
Composição | 01.050.0378-A | EMOP | PROJETO EXECUTIVO DE INSTALACAO DE INCENDIO E SPDA,CONSIDERA NDO PROJETO BASICO EXISTENTE,PARA PREDIOS ESCOLARES E/OU ADM INISTRATIVOS ACIMA DE 3000M2,APRESENTADO NOS PADROES DA CONT RATANTE,INCLUSIVE AS LEGALIZACOES PERTINENTES , INCLUSIVE ENCARGOS SOCIAIS DESONERADOS | 1 |  | m² | 1 |  | 1.28 | 1.28
Insumo | 20019 | EMOP | MAO-DE-OBRA DE ARQUITETO OU ENGENHEIRO S ENIOR DE CONSULTORIA, INCLUSIVE ENCARGOS SOCIAIS DESONERADOS | Mão de Obra |  | H | 0.0043 | 9 | 274.33 | 1.2858
[5 empty] | MO sem LS => | 1.28 | LS => | 0.01 | MO com LS => | 1.2858
[5 empty] | Valor do BDI => | 0.33 |  | Valor com BDI => |  | 1.61
[7 empty] | Quant. => | 4.504,90 | Preço Total => | 7252.88
18.1.10 | Código | Banco | Descrição | Tipo |  | Und | Quant. | Porcent. | Valor Unit | Total
Composição | 01.050.0397-A | EMOP | PROJETO EXECUTIVO DE INSTALACAO DE GAS,CONSIDERANDO O PROJET O BASICO EXISTENTE,PARA PREDIOS ESCOLARES E/OU ADMINISTRATIV OS ACIMA DE 500M2,APRESENTADO NOS PADROES DA CONTRATANTE,INC LUSIVE AS LEGALIZACOES PERTINENTES , INCLUSIVE ENCARGOS SOCIAIS DESONERADOS | 1 |  | m² | 1 |  | 1.28 | 1.28
Insumo | 20019 | EMOP | MAO-DE-OBRA DE ARQUITETO OU ENGENHEIRO S ENIOR DE CONSULTORIA, INCLUSIVE ENCARGOS SOCIAIS DESONERADOS | Mão de Obra |  | H | 0.0043 | 9 | 274.33 | 1.2858
[5 empty] | MO sem LS => | 1.28 | LS => | 0.01 | MO com LS => | 1.2858
[5 empty] | Valor do BDI => | 0.33 |  | Valor com BDI => |  | 1.61
[7 empty] | Quant. => | 1.555,37 | Preço Total => | 2504.14
18.1.11 | Código | Banco | Descrição | Tipo |  | Und | Quant. | Porcent. | Valor Unit | Total
Composição | SE 24.70.1100 | SCO | Projeto executivo de instalacao eletrica, inclusive iluminacao, tomadas e iluminacao de emergencia para subestacao ate 2750 Kva, apresentado em Autocad for Windows, nos padroes da contratante, aprovado na concessionaria.(desonerado) | SE |  | un | 1 |  | 13178.05 | 13178.05
Insumo | MOI900850 | SCO | Cadista (inclusive encargos sociais e encargos complementares). (desonerado) | Mão de Obra |  | h | 40 | 0 | 29.99 | 1199.6
Insumo | MOI901650 | SCO | Engenheiro, Arquiteto ou Geologo Senior (inclusive encargos sociais e encargos complementares). (desonerado) | Mão de Obra |  | h | 40 | 0 | 263.16 | 10526.4
Insumo | EVE900150 | SCO | Despesas diversas para cobrir despesas de escritorio (materiais, instrumentos, equipamentos, software, hardware, plotagem, etc) - equivalente em hora de Engenheiro Junior ao elementar MOI901550 (desonerado) | Outros |  | h | 7 | 0 | 91.55 | 640.85
Insumo | MOI902850 | SCO | Projetista de Servicos Tecnicos de Consultoria de Engenharia e Arquitetura, sendo: Pleno (inclusive encargos sociais e encargos complementares). (desonerado) | Mão de Obra |  | h | 20 | 0 | 40.56 | 811.2
[5 empty] | MO sem LS => | 12537.2 | LS => | 0 | MO com LS => | 12537.2
[5 empty] | Valor do BDI => | 3415.75 |  | Valor com BDI => |  | 16593.8
[7 empty] | Quant. => | 1,00 | Preço Total => | 16593.8
18.1.12 | Código | Banco | Descrição | Tipo |  | Und | Quant. | Porcent. | Valor Unit | Total
Composição | 01.050.0586-A | EMOP | PROJETO EXECUTIVO PARA SISTEMA DE EXAUSTAO MECANICA DE COZIN HA,CONSIDERANDO O PROJETO BASICO EXISTENTE,APRESENTADO NOS P ADROES DA CONTRATANTE,COM AREA ATE 50M2 LTORIA, INCLUSIVE ENCARGOS SOCIAIS DESONERADOS | 1 |  | UN | 1 |  | 1388.81 | 1388.81
Insumo | 20018 | EMOP | MAO-DE-OBRA DE ARQUITETO OU ENGENHEIRO P LENO-PROJETO E CONSULTORIA, INCLUSIVE EN CARGOS SOCIAIS DESONERADOS | Mão de Obra |  | H | 6.6351 | 9 | 192.03 | 1388.8107
[5 empty] | MO sem LS => | 1388.81 | LS => | 0 | MO com LS => | 1388.8107
[5 empty] | Valor do BDI => | 359.97 |  | Valor com BDI => |  | 1748.78
[7 empty] | Quant. => | 1,00 | Preço Total => | 1748.78
19 |  |  | SUBESTAÇÃO ESTRUTURA | [6 empty] | 67884.19
19.1 | Código | Banco | Descrição | Tipo |  | Und | Quant. | Porcent. | Valor Unit | Total
Composição | 11.009.0120-B | EMOP | BARRA DE ACO CA-50,C/SALIENCIA OU MOSSA,COEFICIENTE CONFORMA CAO SUPERFICIAL MINIMO (ADERENCIA) IGUAL A 1,5,DIAM.6,3MM,DE STINADA A ARMADURA DE CONCRETO ARMADO,COMPREEND.10% DE PERDA S DE PONTAS E ARAME 18.FORN.CORTE,DOBRAGEM,MONTAGEM E COLOC. ACO NAS FORMAS C/AUXILIO DE EQUIPAMENTOS,INCL.TRANSPORTE HOR IZONTAL E VERTICAL C/EQUIPAMENTOS,P/ESTRUT.PONTES E VIADUTOS S SOCIAIS DESONERADOS GOS SOCIAIS DESONERADOS AUXILIAR (CP) | 11 |  | KG | 1 |  | 14.04 | 14.04
Composição Auxiliar | 19.004.0004-C | EMOP | CAMINHAO COM CARROCERIA FIXA,NO TOCO,CAPACIDADE DE 7,5T,INCL USIVE MOTORISTA -4, GRAU SAE 20W-40 CIDADE DE 7,5T CARGOS SOCIAIS DESONERADOS | 19 |  | H | 0.0011 | 0 | 201.6162 | 0.22178
Composição Auxiliar | 19.004.0080-C | EMOP | GUINDAUTO COM CAPACIDADE MAXIMA DE CARGA EM TORNO DE 3,5T A APROXIMADAMENTE 2,00M E ALCANCE MAXIMO VERTICAL(DO SOLO)A AP ROXIMADAMENTE 7,00M,ANGULO DE GIRO DE 180º,MONTADO SOBRE CHA SSIS DE CAMINHAO,EXCLUSIVE ESTE.SAO CONSIDERADOS DOIS AJUDAN TES,EXCLUSIVE OPERADOR QUE E CONSIDERADO O MOTORISTA DO CAMI NHAO -4, GRAU SAE 20W-40 SSIS, CAPACIDADE DE 3,5T GOS SOCIAIS DESONERADOS | 19 |  | H | 0.0011 | 0 | 64.4935 | 0.070943
Composição Auxiliar | 19.004.0054-C | EMOP | GUINDASTE SOBRE RODAS,CAPACIDADE MAXIMA DE 30 A 35T,LANCA TE LESCOPICA DE ACIONAMENTO HIDRAULICO EM TORNO DE 8,80M RETRAI DA E 29,00M ESTENDIDA,INCLUSIVE OPERADOR E AUXILIAR 50%-FILTRO | 19 |  | H | 0.001 | 0 | 584.2652 | 0.58427
Insumo | 20132 | EMOP | MAO-DE-OBRA DE SERVENTE DA CONSTRUCAO CI VIL, INCLUSIVE ENCARGOS SOCIAIS DESONERA DOS | Mão de Obra |  | H | 0.12 | 3 | 19.16 | 2.3682
Insumo | 20015 | EMOP | MAO-DE-OBRA DE ARMADOR DE CONCRETO ARMAD O, INCLUSIVE ENCARGOS SOCIAIS DESONERADO S | Mão de Obra |  | H | 0.12 | 3 | 26.52 | 3.2779
Insumo | 06211 | EMOP | ACO CA-50, ESTIRADO, PRECO DE FABRICA, N O DIAMETRO DE 06,3MM | Material |  | KG | 1.1 | 0 | 6.47 | 7.117
Insumo | 00004 | EMOP | ARAME RECOZIDO Nº 18 | Material |  | KG | 0.03 | 0 | 13.38 | 0.4014
[5 empty] | MO sem LS => | 5.76 | LS => | 0.01 | MO com LS => | 5.7663
[5 empty] | Valor do BDI => | 3.63 |  | Valor com BDI => |  | 17.67
[7 empty] | Quant. => | 319,44 | Preço Total => | 5644.5
19.2 | Código | Banco | Descrição | Tipo |  | Und | Quant. | Porcent. | Valor Unit | Total
Composição | 11.009.0122-B | EMOP | BARRA ACO CA-50,C/SALIENCIA OU MOSSA,COEFICIENTE CONFORMACAO SUPERFICIAL MINIMO (ADERENCIA) IGUAL A 1,5,DIAM. 8 A 12,5MM ,DESTINADA ARMADURA CONCRETO ARMADO,COMPREENDENDO 10% PERDAS DE PONTAS E ARAME 18.FORN.CORTE,DOBRAGEM,MONTAGEM E COLOC. ACO NAS FORMAS C/AUXILIO EQUIPAMENTOS,INCL.TRANSP.HORIZONTAL E VERTICAL C/EQUIPAMENTOS,P/ESTRUTURAS DE PONTES E VIADUTOS S SOCIAIS DESONERADOS GOS SOCIAIS DESONERADOS AUXILIAR (CP) | 11 |  | KG | 1 |  | 13.41 | 13.41
Composição Auxiliar | 11.009.0014-B | EMOP | BARRA DE ACO CA-50,COM SALIENCIA OU MOSSA,COEFICIENTE DE CON FORMACAO SUPERFICIAL MINIMO (ADERENCIA) IGUAL A 1,5,DIAMETRO DE 8 A 12,5MM,DESTINADA A ARMADURA DE CONCRETO ARMADO,10% DE PERDAS DE PONTAS E ARAME 18.FORNECIMENTO | 11 |  | KG | 1 | 0 | 7.5979 | 7.5979
Composição Auxiliar | 19.004.0080-C | EMOP | GUINDAUTO COM CAPACIDADE MAXIMA DE CARGA EM TORNO DE 3,5T A APROXIMADAMENTE 2,00M E ALCANCE MAXIMO VERTICAL(DO SOLO)A AP ROXIMADAMENTE 7,00M,ANGULO DE GIRO DE 180º,MONTADO SOBRE CHA SSIS DE CAMINHAO,EXCLUSIVE ESTE.SAO CONSIDERADOS DOIS AJUDAN TES,EXCLUSIVE OPERADOR QUE E CONSIDERADO O MOTORISTA DO CAMI NHAO -4, GRAU SAE 20W-40 SSIS, CAPACIDADE DE 3,5T GOS SOCIAIS DESONERADOS | 19 |  | H | 0.0011 | 0 | 64.4935 | 0.070943
Composição Auxiliar | 19.004.0054-C | EMOP | GUINDASTE SOBRE RODAS,CAPACIDADE MAXIMA DE 30 A 35T,LANCA TE LESCOPICA DE ACIONAMENTO HIDRAULICO EM TORNO DE 8,80M RETRAI DA E 29,00M ESTENDIDA,INCLUSIVE OPERADOR E AUXILIAR 50%-FILTRO | 19 |  | H | 0.001 | 0 | 584.2652 | 0.58427
Composição Auxiliar | 19.004.0004-C | EMOP | CAMINHAO COM CARROCERIA FIXA,NO TOCO,CAPACIDADE DE 7,5T,INCL USIVE MOTORISTA -4, GRAU SAE 20W-40 CIDADE DE 7,5T CARGOS SOCIAIS DESONERADOS | 19 |  | H | 0.0011 | 0 | 201.6162 | 0.22178
Insumo | 20132 | EMOP | MAO-DE-OBRA DE SERVENTE DA CONSTRUCAO CI VIL, INCLUSIVE ENCARGOS SOCIAIS DESONERA DOS | Mão de Obra |  | H | 0.105 | 3 | 19.16 | 2.0722
Insumo | 20015 | EMOP | MAO-DE-OBRA DE ARMADOR DE CONCRETO ARMAD O, INCLUSIVE ENCARGOS SOCIAIS DESONERADO S | Mão de Obra |  | H | 0.105 | 3 | 26.52 | 2.8681
[5 empty] | MO sem LS => | 5.06 | LS => | 0 | MO com LS => | 5.0606
[5 empty] | Valor do BDI => | 3.47 |  | Valor com BDI => |  | 16.88
[7 empty] | Quant. => | 540,93 | Preço Total => | 9130.89
19.3 | Código | Banco | Descrição | Tipo |  | Und | Quant. | Porcent. | Valor Unit | Total
Composição | 11.025.0012-A | EMOP | CONCRETO BOMBEADO,FCK=30MPA,COMPREENDENDO O FORNECIMENTO DE CONCRETO IMPORTADO DE USINA,COLOCACAO NAS FORMAS,ESPALHAMENT O,ADENSAMENTO MECANICO E ACABAMENTO S SOCIAIS DESONERADOS NCARGOS SOCIAIS DESONERADOS DOS GOS SOCIAIS DESONERADOS | 11 |  | m³ | 1 |  | 745.61 | 745.61
Composição Auxiliar | 19.007.0013-E | EMOP | VIBRADOR DE IMERSAO,TUBO DE 48X480MM,COM MANGOTE DE 5,00M DE COMPRIMENTO,MOTOR ELETRICO,EXCLUSIVE OPERADOR M DE COMPRIM. COM MOTOR ELETRICO DE 2CV | 19 |  | H | 0.39 | 0 | 0.44888 | 0.17506
Composição Auxiliar | 19.007.0013-C | EMOP | VIBRADOR DE IMERSAO,TUBO DE 48X480MM,COM MANGOTE DE 5,00M DE COMPRIMENTO,MOTOR ELETRICO,EXCLUSIVE OPERADOR M DE COMPRIM. COM MOTOR ELETRICO DE 2CV | 19 |  | H | 0.23 | 0 | 1.7285 | 0.39755
Composição Auxiliar | 07.002.0025-B | EMOP | ARGAMASSA DE CIMENTO E AREIA,NO TRACO 1:3,PREPARO MECANICO NEIRO E ABNT NBR 16697 OMPACTADOR LEVE...), INCLUSIVE ENCARGOS SOCIAIS DESONERADOS GOS SOCIAIS DESONERADOS | 7 |  | m³ | 0.0125 | 0 | 464.119 | 5.8015
Insumo | 20132 | EMOP | MAO-DE-OBRA DE SERVENTE DA CONSTRUCAO CI VIL, INCLUSIVE ENCARGOS SOCIAIS DESONERA DOS | Mão de Obra |  | H | 1.6 | 3 | 19.16 | 31.5757
Insumo | 20115 | EMOP | MAO-DE-OBRA DE PEDREIRO, INCLUSIVE ENCAR GOS SOCIAIS DESONERADOS | Mão de Obra |  | H | 0.6 | 3 | 26.52 | 16.3894
Insumo | 20015 | EMOP | MAO-DE-OBRA DE ARMADOR DE CONCRETO ARMAD O, INCLUSIVE ENCARGOS SOCIAIS DESONERADO S | Mão de Obra |  | H | 0.6 | 3 | 26.52 | 16.3894
Insumo | 20046 | EMOP | MAO-DE-OBRA DE CARPINTEIRO DE FORMA DE C ONCRETO, INCLUSIVE ENCARGOS SOCIAIS DESO NERADOS | Mão de Obra |  | H | 0.6 | 3 | 26.52 | 16.3894
Insumo | 05204 | EMOP | CONCRETO BOMBEAVEL, UTILIZANDO BRITA 1, DE 30MPA | Material |  | m³ | 1.05 | 0 | 570 | 598.5
Insumo | 02523 | EMOP | INSTALACAO AVULSA DE BOMBA DE CONCRETO | Material |  | m³ | 1 | 0 | 60 | 60
[5 empty] | MO sem LS => | 81.5 | LS => | 0.01 | MO com LS => | 81.5084
[5 empty] | Valor do BDI => | 193.26 |  | Valor com BDI => |  | 938.87
[7 empty] | Quant. => | 8,49 | Preço Total => | 7971
19.4 | Código | Banco | Descrição | Tipo |  | Und | Quant. | Porcent. | Valor Unit | Total
Composição | 01.001.0150-A | EMOP | CONTROLE TECNOLOGICO DE OBRAS EM CONCRETO ARMADO CONSIDERAND O APENAS O CONTROLE DO CONCRETO E CONSTANDO DE COLETA,MOLDAG EM E CAPEAMENTO DE CORPOS DE PROVA,TRANSPORTE ATE 50KM,ENSAI OS DE RESISTENCIA A COMPRESSAO AOS 3, 7 E 28 DIAS E "SLUMP T EST",MEDIDO POR M3 DE CONCRETO COLOCADO NAS FORMAS | 1 |  | m³ | 1 |  | 24.89 | 24.89
Composição Auxiliar | 58.002.0331-B | EMOP | MOLDAGEM E COLETA DE CORPO DE PROVA DE CONCRETO,EXEC.POR FIR SOCIAIS DESONERADOS SIVE MOTORISTA (CP) SIVE MOTORISTA (CI) | 58 |  | UN | 0.12 | 0 | 73.0136 | 8.7616
Composição Auxiliar | 55.100.0002-B | EMOP | COMPOSICAO BASICA - ENSAIO DE LABORATORIO SOCIAIS DESONERADOS SOCIAIS DESONERADOS | 55 |  | UN | 0.1 | 0 | 161.2925 | 16.1292
[5 empty] | MO sem LS => | 13.76 | LS => | 0.01 | MO com LS => | 13.7681
[5 empty] | Valor do BDI => | 6.45 |  | Valor com BDI => |  | 31.34
[7 empty] | Quant. => | 8,49 | Preço Total => | 266.07
19.5 | Código | Banco | Descrição | Tipo |  | Und | Quant. | Porcent. | Valor Unit | Total
Composição | 96619 | SINAPI | LASTRO DE CONCRETO MAGRO, APLICADO EM BLOCOS DE COROAMENTO OU SAPATAS, ESPESSURA DE 5 CM. AF_01/2024 | Lastro |  | m² | 1 |  | 44.24 | 44.24
Composição Auxiliar | 88316 | SINAPI | SERVENTE COM ENCARGOS COMPLEMENTARES | Livro SINAPI: Cálculos e Parâmetros |  | H | 0.12265 | 0 | 29.6085 | 3.6315
Composição Auxiliar | 94968 | SINAPI | CONCRETO MAGRO PARA LASTRO, TRAÇO 1:4,5:4,5 (EM MASSA SECA DE CIMENTO/ AREIA MÉDIA/ BRITA 1) - PREPARO MECÂNICO COM BETONEIRA 600 L. AF_05/2021 | Produção de Concreto |  | m³ | 0.069 | 0 | 402.6972 | 27.7861
Composição Auxiliar | 88309 | SINAPI | PEDREIRO COM ENCARGOS COMPLEMENTARES | Livro SINAPI: Cálculos e Parâmetros |  | H | 0.33905 | 0 | 37.8273 | 12.8253
[5 empty] | MO sem LS => | 16.91 | LS => | 0.01 | MO com LS => | 16.9187
[5 empty] | Valor do BDI => | 11.46 |  | Valor com BDI => |  | 55.7
[7 empty] | Quant. => | 3,84 | Preço Total => | 213.88
19.6 | Código | Banco | Descrição | Tipo |  | Und | Quant. | Porcent. | Valor Unit | Total
Composição | 11.005.0015-A | EMOP | FORMAS DE CHAPAS DE MADEIRA COMPENSADA,DE 20MM DE ESPESSURA, PLASTIFICADAS,SERVINDO 2 VEZES,E MADEIRA AUXILIAR SERVINDO 3 VEZES,INCLUSIVE FORNECIMENTO E DESMOLDAGEM,EXCLUSIVE ESCORA MENTO 20MM QUIVALENTES, Nº12X12 A 18X30 NCARGOS SOCIAIS DESONERADOS GOS SOCIAIS DESONERADOS | 11 |  | m² | 1 |  | 124.48 | 124.48
Composição Auxiliar | 17.025.0040-B | EMOP | PINTURA COM EMULSAO OLEOSA PARA DESMOLDAGEM DE FORMAS DE MAD EIRA,EM DUAS DEMAOS GOS SOCIAIS DESONERADOS | 17 |  | m² | 1 | 0 | 3.7071 | 3.7071
Composição Auxiliar | 54.001.0178-B | EMOP | PINUS EM PECAS DE 2,50X22,50CM, (1"X9") | 54 |  | M | 0.34 | 0 | 8.5234 | 2.898
Insumo | 00349 | EMOP | PINUS, EM PECAS DE 2,50X30,00CM (1"X12") - GRUPOS:I,II,III E IV, DA TABELA CLASS IFICATORIA MUNICIPAL DE ESPECIFICACOES D E PRODUTOS MADEIREIROS DO MUNICIPIO RJ | Material |  | M | 0.25 | 0 | 12.54 | 3.135
Insumo | 00288 | EMOP | CHAPA DE MADEIRA COMPENSADA, PLASTIFICAD A, COM ESPESSURA DE 20MM | Material |  | m² | 0.575 | 0 | 65.25 | 37.5187
Insumo | 00453 | EMOP | PREGO COM OU SEM CABECA, EM CAIXAS DE 50 KG, OU QUANTIDADES EQUIVALENTES, Nº12X12 A 18X30 | Material |  | KG | 0.2 | 0 | 14.32 | 2.864
Insumo | 20046 | EMOP | MAO-DE-OBRA DE CARPINTEIRO DE FORMA DE C ONCRETO, INCLUSIVE ENCARGOS SOCIAIS DESO NERADOS | Mão de Obra |  | H | 2 | 3 | 26.52 | 54.6312
Insumo | 20132 | EMOP | MAO-DE-OBRA DE SERVENTE DA CONSTRUCAO CI VIL, INCLUSIVE ENCARGOS SOCIAIS DESONERA DOS | Mão de Obra |  | H | 1 | 3 | 19.16 | 19.7348
[5 empty] | MO sem LS => | 77.32 | LS => | 0.01 | MO com LS => | 77.3262
[5 empty] | Valor do BDI => | 32.26 |  | Valor com BDI => |  | 156.74
[7 empty] | Quant. => | 58,37 | Preço Total => | 9148.91
19.7 | Código | Banco | Descrição | Tipo |  | Und | Quant. | Porcent. | Valor Unit | Total
Composição | 102647 | SINAPI | ESTACA RAIZ, DIÂMETRO DE 40 CM, SEM PRESENÇA DE ROCHA (EXCLUSIVE MOBILIZAÇÃO E DESMOBILIZAÇÃO). AF_03/2020 | Estacas Raiz |  | M | 1 |  | 511.73 | 511.73
Composição Auxiliar | 95584 | SINAPI | MONTAGEM DE ARMADURA TRANSVERSAL DE ESTACAS DE SEÇÃO CIRCULAR, DIÂMETRO = 6,30 MM. AF_09/2021_PS | Armação de Estacas |  | KG | 0.9621 | 0 | 14.9094 | 14.3443
Composição Auxiliar | 90643 | SINAPI | BOMBA TRIPLEX, PARA INJEÇÃO DE NATA DE CIMENTO, VAZÃO MÁXIMA DE 100 LITROS/MINUTO, PRESSÃO MÁXIMA DE 70 BAR - CHP DIURNO. AF_06/2015 | Custos Horários Produtivo e Improdutivo dos Equipamentos |  | CHP | 0.0311 | 0 | 27.6327 | 0.85938
Composição Auxiliar | 95580 | SINAPI | MONTAGEM DE ARMADURA DE ESTACAS, DIÂMETRO = 20,0 MM. AF_09/2021_PS | Armação de Estacas |  | KG | 14.796 | 0 | 9.4485 | 139.7995
Composição Auxiliar | 90776 | SINAPI | ENCARREGADO GERAL COM ENCARGOS COMPLEMENTARES | Livro SINAPI: Cálculos e Parâmetros |  | H | 0.3694 | 0 | 54.0288 | 19.9582
Composição Auxiliar | 102975 | SINAPI | PERFURATRIZ ROTATIVA SOBRE ESTEIRA, TORQUE MAXIMO 2500 KGM, POTENCIA 110 HP, MOTOR DIESEL - CHI DIURNO. AF_05/2017 | Custos Horários Produtivo e Improdutivo dos Equipamentos |  | CHI | 0.1945 | 0 | 165.6948 | 32.2276
Composição Auxiliar | 102971 | SINAPI | COMPRESSOR DE AR, VAZAO DE 10 PCM, RESERVATORIO 100 L, PRESSAO DE TRABALHO ENTRE 6,9 E 9,7 BAR, POTENCIA 2 HP, TENSAO 110/220 V - CHP DIURNO. AF_05/2023 | Custos Horários Produtivo e Improdutivo dos Equipamentos |  | CHP | 0.0169 | 0 | 0.57847 | 0.0097761
Composição Auxiliar | 105515 | SINAPI | ARGAMASSA TRAÇO 1:1,93 (EM VOLUME DE CIMENTO E AREIA MÉDIA ÚMIDA), FCK 20MPA, PREPARO MECÂNICO COM MISTURADOR DUPLO HORIZONTAL DE ALTA TURBULÊNCIA. AF_03/2020 | Argamassas |  | m³ | 0.238 | 0 | 828.4025 | 197.1598
Composição Auxiliar | 90778 | SINAPI | ENGENHEIRO CIVIL DE OBRA PLENO COM ENCARGOS COMPLEMENTARES | Livro SINAPI: Cálculos e Parâmetros |  | H | 0.0616 | 0 | 145.6955 | 8.9748
Composição Auxiliar | 88316 | SINAPI | SERVENTE COM ENCARGOS COMPLEMENTARES | Livro SINAPI: Cálculos e Parâmetros |  | H | 1.108 | 0 | 29.6085 | 32.8062
Composição Auxiliar | 90644 | SINAPI | BOMBA TRIPLEX, PARA INJEÇÃO DE NATA DE CIMENTO, VAZÃO MÁXIMA DE 100 LITROS/MINUTO, PRESSÃO MÁXIMA DE 70 BAR - CHI DIURNO. AF_06/2015 | Custos Horários Produtivo e Improdutivo dos Equipamentos |  | CHI | 0.3384 | 0 | 7.8942 | 2.6714
Composição Auxiliar | 102970 | SINAPI | COMPRESSOR DE AR, VAZAO DE 10 PCM, RESERVATORIO 100 L, PRESSAO DE TRABALHO ENTRE 6,9 E 9,7 BAR POTENCIA 2 HP, TENSAO 110/220 V - CHI DIURNO. AF_05/2023 | Custos Horários Produtivo e Improdutivo dos Equipamentos |  | CHI | 0.3525 | 0 | 0.22787 | 0.080323
Composição Auxiliar | 90650 | SINAPI | BOMBA CENTRÍFUGA MONOESTÁGIO COM MOTOR ELÉTRICO MONOFÁSICO, POTÊNCIA 15 HP, DIÂMETRO DO ROTOR 173 MM, HM/Q = 30 MCA / 90 M3/H A 45 MCA / 55 M3/H - CHP DIURNO. AF_06/2015 | Custos Horários Produtivo e Improdutivo dos Equipamentos |  | CHP | 0.0949 | 0 | 12.9723 | 1.2311
Composição Auxiliar | 102976 | SINAPI | PERFURATRIZ ROTATIVA SOBRE ESTEIRA, TORQUE MAXIMO 2500 KGM, POTENCIA 110 HP, MOTOR DIESEL- CHP DIURNO. AF_05/2017 | Custos Horários Produtivo e Improdutivo dos Equipamentos |  | CHP | 0.1749 | 0 | 307.084 | 53.709
Composição Auxiliar | 90651 | SINAPI | BOMBA CENTRÍFUGA MONOESTÁGIO COM MOTOR ELÉTRICO MONOFÁSICO, POTÊNCIA 15 HP, DIÂMETRO DO ROTOR 173 MM, HM/Q = 30 MCA / 90 M3/H A 45 MCA / 55 M3/H - CHI DIURNO. AF_06/2015 | Custos Horários Produtivo e Improdutivo dos Equipamentos |  | CHI | 0.2746 | 0 | 0.87665 | 0.24073
Insumo | 00009875 | SINAPI | TUBO PVC, SOLDAVEL, DE 50 MM, AGUA FRIA (NBR-5648) | Material |  | M | 0.0083 | 0 | 16.09 | 0.13355
Insumo | 00044480 | SINAPI | TARIFA "A" ENTRE 0 E 20M3 FORNECIMENTO D'AGUA | Franquia |  | m³ | 0.289 | 0 | 22.51 | 6.5054
Insumo | 00041987 | SINAPI | TUBO DE REVESTIMENTO, EM ACO, CORPO SCHEDULE 40, PONTEIRA SCHEDULE 80, ROSQUEAVEL E SEGMENTADO PARA PERFURACAO, DIAMETRO 14" (400 MM) | Material |  | M | 0.0002 | 0 | 5096.11 | 1.0192
[5 empty] | MO sem LS => | 108.38 | LS => | 0.01 | MO com LS => | 108.3871
[5 empty] | Valor do BDI => | 132.64 |  | Valor com BDI => |  | 644.37
[7 empty] | Quant. => | 42,00 | Preço Total => | 27063.54
19.8 | Código | Banco | Descrição | Tipo |  | Und | Quant. | Porcent. | Valor Unit | Total
Composição | 10.012.0160-A | EMOP | ARRASAMENTO DE ESTACA RAIZ DE 12" A 16" DE DIAMETRO AIS DESONERADOS DOS | 10 |  | UN | 1 |  | 443.38 | 443.38
Insumo | 00171 | EMOP | ACETILENO EM CILINDRO DE 9KG | Material |  | KG | 1.2 | 0 | 109.44 | 131.328
Insumo | 00165 | EMOP | OXIGENIO, EM GARRAFAS DE 9,3M3 | Material |  | m³ | 0.92 | 0 | 12.36 | 11.3712
Insumo | 20115 | EMOP | MAO-DE-OBRA DE PEDREIRO, INCLUSIVE ENCAR GOS SOCIAIS DESONERADOS | Mão de Obra |  | H | 5.6 | 3 | 26.52 | 152.9674
Insumo | 20006 | EMOP | MAO-DE-OBRA DE AJUDANTE DE SOLDADOR, INC LUSIVE ENCARGOS SOCIAIS DESONERADOS | Mão de Obra |  | H | 7.1 | 3 | 20.2 | 147.7226
[5 empty] | MO sem LS => | 300.68 | LS => | 0.01 | MO com LS => | 300.69
[5 empty] | Valor do BDI => | 114.92 |  | Valor com BDI => |  | 558.3
[7 empty] | Quant. => | 6,00 | Preço Total => | 3349.8
19.9 | Código | Banco | Descrição | Tipo |  | Und | Quant. | Porcent. | Valor Unit | Total
Composição | COMP_BE_38- O/D | Próprio | TELA DE ACO SOLDADA TELCON Q-75 REF: SCO (ET 40.05.0109/39.05.0109) | FUES - FUNDAÇÕES E ESTRUTURAS |  | m² | 1 |  | 57.96 | 57.96
Composição Auxiliar | 88316 | SINAPI | SERVENTE COM ENCARGOS COMPLEMENTARES | Livro SINAPI: Cálculos e Parâmetros |  | H | 0.04 | 0 | 29.6085 | 1.1843
Composição Auxiliar | 88245 | SINAPI | ARMADOR COM ENCARGOS COMPLEMENTARES | Livro SINAPI: Cálculos e Parâmetros |  | H | 1 | 0 | 36.7853 | 36.7853
Insumo | MAT133400 | SCO | Tela tipo Q-75 | Material |  | m² | 1 | 0 | 20 | 20
[5 empty] | MO sem LS => | 27.55 | LS => | 0 | MO com LS => | 27.5525
[5 empty] | Valor do BDI => | 15.02 |  | Valor com BDI => |  | 72.98
[7 empty] | Quant. => | 69,54 | Preço Total => | 5075.02
19.10 | Código | Banco | Descrição | Tipo |  | Und | Quant. | Porcent. | Valor Unit | Total
Composição | 99062 | SINAPI | MARCAÇÃO DE PONTOS EM GABARITO OU CAVALETE. AF_03/2024 | Locação de Obras |  | UN | 1 |  | 2.73 | 2.73
Composição Auxiliar | 88262 | SINAPI | CARPINTEIRO DE FORMAS COM ENCARGOS COMPLEMENTARES | Livro SINAPI: Cálculos e Parâmetros |  | H | 0.0393 | 0 | 37.5162 | 1.4744
Composição Auxiliar | 88239 | SINAPI | AJUDANTE DE CARPINTEIRO COM ENCARGOS COMPLEMENTARES | Livro SINAPI: Cálculos e Parâmetros |  | H | 0.0393 | 0 | 30.3793 | 1.1939
Insumo | 00005068 | SINAPI | PREGO DE ACO POLIDO COM CABECA 17 X 21 (2 X 11) | Material |  | KG | 0.0034 | 0 | 19.53 | 0.066402
[5 empty] | MO sem LS => | 1.89 | LS => | 0.01 | MO com LS => | 1.898
[5 empty] | Valor do BDI => | 0.7 |  | Valor com BDI => |  | 3.43
[7 empty] | Quant. => | 6,00 | Preço Total => | 20.58
20 |  |  | RESERVATORIO ESTRUTURA | [6 empty] | 100323.04
20.1 | Código | Banco | Descrição | Tipo |  | Und | Quant. | Porcent. | Valor Unit | Total
Composição | 11.009.0120-B | EMOP | BARRA DE ACO CA-50,C/SALIENCIA OU MOSSA,COEFICIENTE CONFORMA CAO SUPERFICIAL MINIMO (ADERENCIA) IGUAL A 1,5,DIAM.6,3MM,DE STINADA A ARMADURA DE CONCRETO ARMADO,COMPREEND.10% DE PERDA S DE PONTAS E ARAME 18.FORN.CORTE,DOBRAGEM,MONTAGEM E COLOC. ACO NAS FORMAS C/AUXILIO DE EQUIPAMENTOS,INCL.TRANSPORTE HOR IZONTAL E VERTICAL C/EQUIPAMENTOS,P/ESTRUT.PONTES E VIADUTOS S SOCIAIS DESONERADOS GOS SOCIAIS DESONERADOS AUXILIAR (CP) | 11 |  | KG | 1 |  | 14.04 | 14.04
Composição Auxiliar | 19.004.0004-C | EMOP | CAMINHAO COM CARROCERIA FIXA,NO TOCO,CAPACIDADE DE 7,5T,INCL USIVE MOTORISTA -4, GRAU SAE 20W-40 CIDADE DE 7,5T CARGOS SOCIAIS DESONERADOS | 19 |  | H | 0.0011 | 0 | 201.6162 | 0.22178
Composição Auxiliar | 19.004.0080-C | EMOP | GUINDAUTO COM CAPACIDADE MAXIMA DE CARGA EM TORNO DE 3,5T A APROXIMADAMENTE 2,00M E ALCANCE MAXIMO VERTICAL(DO SOLO)A AP ROXIMADAMENTE 7,00M,ANGULO DE GIRO DE 180º,MONTADO SOBRE CHA SSIS DE CAMINHAO,EXCLUSIVE ESTE.SAO CONSIDERADOS DOIS AJUDAN TES,EXCLUSIVE OPERADOR QUE E CONSIDERADO O MOTORISTA DO CAMI NHAO -4, GRAU SAE 20W-40 SSIS, CAPACIDADE DE 3,5T GOS SOCIAIS DESONERADOS | 19 |  | H | 0.0011 | 0 | 64.4935 | 0.070943
Composição Auxiliar | 19.004.0054-C | EMOP | GUINDASTE SOBRE RODAS,CAPACIDADE MAXIMA DE 30 A 35T,LANCA TE LESCOPICA DE ACIONAMENTO HIDRAULICO EM TORNO DE 8,80M RETRAI DA E 29,00M ESTENDIDA,INCLUSIVE OPERADOR E AUXILIAR 50%-FILTRO | 19 |  | H | 0.001 | 0 | 584.2652 | 0.58427
Insumo | 20132 | EMOP | MAO-DE-OBRA DE SERVENTE DA CONSTRUCAO CI VIL, INCLUSIVE ENCARGOS SOCIAIS DESONERA DOS | Mão de Obra |  | H | 0.12 | 3 | 19.16 | 2.3682
Insumo | 20015 | EMOP | MAO-DE-OBRA DE ARMADOR DE CONCRETO ARMAD O, INCLUSIVE ENCARGOS SOCIAIS DESONERADO S | Mão de Obra |  | H | 0.12 | 3 | 26.52 | 3.2779
Insumo | 06211 | EMOP | ACO CA-50, ESTIRADO, PRECO DE FABRICA, N O DIAMETRO DE 06,3MM | Material |  | KG | 1.1 | 0 | 6.47 | 7.117
Insumo | 00004 | EMOP | ARAME RECOZIDO Nº 18 | Material |  | KG | 0.03 | 0 | 13.38 | 0.4014
[5 empty] | MO sem LS => | 5.76 | LS => | 0.01 | MO com LS => | 5.7663
[5 empty] | Valor do BDI => | 3.63 |  | Valor com BDI => |  | 17.67
[7 empty] | Quant. => | 126,68 | Preço Total => | 2238.43
20.2 | Código | Banco | Descrição | Tipo |  | Und | Quant. | Porcent. | Valor Unit | Total
Composição | 11.009.0122-B | EMOP | BARRA ACO CA-50,C/SALIENCIA OU MOSSA,COEFICIENTE CONFORMACAO SUPERFICIAL MINIMO (ADERENCIA) IGUAL A 1,5,DIAM. 8 A 12,5MM ,DESTINADA ARMADURA CONCRETO ARMADO,COMPREENDENDO 10% PERDAS DE PONTAS E ARAME 18.FORN.CORTE,DOBRAGEM,MONTAGEM E COLOC. ACO NAS FORMAS C/AUXILIO EQUIPAMENTOS,INCL.TRANSP.HORIZONTAL E VERTICAL C/EQUIPAMENTOS,P/ESTRUTURAS DE PONTES E VIADUTOS S SOCIAIS DESONERADOS GOS SOCIAIS DESONERADOS AUXILIAR (CP) | 11 |  | KG | 1 |  | 13.41 | 13.41
Composição Auxiliar | 11.009.0014-B | EMOP | BARRA DE ACO CA-50,COM SALIENCIA OU MOSSA,COEFICIENTE DE CON FORMACAO SUPERFICIAL MINIMO (ADERENCIA) IGUAL A 1,5,DIAMETRO DE 8 A 12,5MM,DESTINADA A ARMADURA DE CONCRETO ARMADO,10% DE PERDAS DE PONTAS E ARAME 18.FORNECIMENTO | 11 |  | KG | 1 | 0 | 7.5979 | 7.5979
Composição Auxiliar | 19.004.0080-C | EMOP | GUINDAUTO COM CAPACIDADE MAXIMA DE CARGA EM TORNO DE 3,5T A APROXIMADAMENTE 2,00M E ALCANCE MAXIMO VERTICAL(DO SOLO)A AP ROXIMADAMENTE 7,00M,ANGULO DE GIRO DE 180º,MONTADO SOBRE CHA SSIS DE CAMINHAO,EXCLUSIVE ESTE.SAO CONSIDERADOS DOIS AJUDAN TES,EXCLUSIVE OPERADOR QUE E CONSIDERADO O MOTORISTA DO CAMI NHAO -4, GRAU SAE 20W-40 SSIS, CAPACIDADE DE 3,5T GOS SOCIAIS DESONERADOS | 19 |  | H | 0.0011 | 0 | 64.4935 | 0.070943
Composição Auxiliar | 19.004.0054-C | EMOP | GUINDASTE SOBRE RODAS,CAPACIDADE MAXIMA DE 30 A 35T,LANCA TE LESCOPICA DE ACIONAMENTO HIDRAULICO EM TORNO DE 8,80M RETRAI DA E 29,00M ESTENDIDA,INCLUSIVE OPERADOR E AUXILIAR 50%-FILTRO | 19 |  | H | 0.001 | 0 | 584.2652 | 0.58427
Composição Auxiliar | 19.004.0004-C | EMOP | CAMINHAO COM CARROCERIA FIXA,NO TOCO,CAPACIDADE DE 7,5T,INCL USIVE MOTORISTA -4, GRAU SAE 20W-40 CIDADE DE 7,5T CARGOS SOCIAIS DESONERADOS | 19 |  | H | 0.0011 | 0 | 201.6162 | 0.22178
Insumo | 20132 | EMOP | MAO-DE-OBRA DE SERVENTE DA CONSTRUCAO CI VIL, INCLUSIVE ENCARGOS SOCIAIS DESONERA DOS | Mão de Obra |  | H | 0.105 | 3 | 19.16 | 2.0722
Insumo | 20015 | EMOP | MAO-DE-OBRA DE ARMADOR DE CONCRETO ARMAD O, INCLUSIVE ENCARGOS SOCIAIS DESONERADO S | Mão de Obra |  | H | 0.105 | 3 | 26.52 | 2.8681
[5 empty] | MO sem LS => | 5.06 | LS => | 0 | MO com LS => | 5.0606
[5 empty] | Valor do BDI => | 3.47 |  | Valor com BDI => |  | 16.88
[7 empty] | Quant. => | 1.548,97 | Preço Total => | 26146.61
20.3 | Código | Banco | Descrição | Tipo |  | Und | Quant. | Porcent. | Valor Unit | Total
Composição | 11.025.0014-A | EMOP | CONCRETO BOMBEADO,FCK=40MPA,COMPREENDENDO O FORNECIMENTO DE CONCRETO IMPORTADO DE USINA,COLOCACAO NAS FORMAS,ESPALHAMENT O,ADENSAMENTO MECANICO E ACABAMENTO S SOCIAIS DESONERADOS NCARGOS SOCIAIS DESONERADOS DOS GOS SOCIAIS DESONERADOS | 11 |  | m³ | 1 |  | 808.61 | 808.61
Composição Auxiliar | 19.007.0013-C | EMOP | VIBRADOR DE IMERSAO,TUBO DE 48X480MM,COM MANGOTE DE 5,00M DE COMPRIMENTO,MOTOR ELETRICO,EXCLUSIVE OPERADOR M DE COMPRIM. COM MOTOR ELETRICO DE 2CV | 19 |  | H | 0.23 | 0 | 1.7285 | 0.39755
Composição Auxiliar | 07.002.0025-B | EMOP | ARGAMASSA DE CIMENTO E AREIA,NO TRACO 1:3,PREPARO MECANICO NEIRO E ABNT NBR 16697 OMPACTADOR LEVE...), INCLUSIVE ENCARGOS SOCIAIS DESONERADOS GOS SOCIAIS DESONERADOS | 7 |  | m³ | 0.0125 | 0 | 464.119 | 5.8015
Composição Auxiliar | 19.007.0013-E | EMOP | VIBRADOR DE IMERSAO,TUBO DE 48X480MM,COM MANGOTE DE 5,00M DE COMPRIMENTO,MOTOR ELETRICO,EXCLUSIVE OPERADOR M DE COMPRIM. COM MOTOR ELETRICO DE 2CV | 19 |  | H | 0.39 | 0 | 0.44888 | 0.17506
Insumo | 20115 | EMOP | MAO-DE-OBRA DE PEDREIRO, INCLUSIVE ENCAR GOS SOCIAIS DESONERADOS | Mão de Obra |  | H | 0.6 | 3 | 26.52 | 16.3894
Insumo | 20015 | EMOP | MAO-DE-OBRA DE ARMADOR DE CONCRETO ARMAD O, INCLUSIVE ENCARGOS SOCIAIS DESONERADO S | Mão de Obra |  | H | 0.6 | 3 | 26.52 | 16.3894
Insumo | 20132 | EMOP | MAO-DE-OBRA DE SERVENTE DA CONSTRUCAO CI VIL, INCLUSIVE ENCARGOS SOCIAIS DESONERA DOS | Mão de Obra |  | H | 1.6 | 3 | 19.16 | 31.5757
Insumo | 20046 | EMOP | MAO-DE-OBRA DE CARPINTEIRO DE FORMA DE C ONCRETO, INCLUSIVE ENCARGOS SOCIAIS DESO NERADOS | Mão de Obra |  | H | 0.6 | 3 | 26.52 | 16.3894
Insumo | 02523 | EMOP | INSTALACAO AVULSA DE BOMBA DE CONCRETO | Material |  | m³ | 1 | 0 | 60 | 60
Insumo | 13495 | EMOP | CONCRETO BOMBEAVEL, UTILIZANDO BRITA 1, DE 40MPA | Material |  | m³ | 1.05 | 0 | 630 | 661.5
[5 empty] | MO sem LS => | 81.5 | LS => | 0.01 | MO com LS => | 81.5084
[5 empty] | Valor do BDI => | 209.59 |  | Valor com BDI => |  | 1018.2
[7 empty] | Quant. => | 51,74 | Preço Total => | 52681.66
20.4 | Código | Banco | Descrição | Tipo |  | Und | Quant. | Porcent. | Valor Unit | Total
Composição | 11.005.0015-A | EMOP | FORMAS DE CHAPAS DE MADEIRA COMPENSADA,DE 20MM DE ESPESSURA, PLASTIFICADAS,SERVINDO 2 VEZES,E MADEIRA AUXILIAR SERVINDO 3 VEZES,INCLUSIVE FORNECIMENTO E DESMOLDAGEM,EXCLUSIVE ESCORA MENTO 20MM QUIVALENTES, Nº12X12 A 18X30 NCARGOS SOCIAIS DESONERADOS GOS SOCIAIS DESONERADOS | 11 |  | m² | 1 |  | 124.48 | 124.48
Composição Auxiliar | 17.025.0040-B | EMOP | PINTURA COM EMULSAO OLEOSA PARA DESMOLDAGEM DE FORMAS DE MAD EIRA,EM DUAS DEMAOS GOS SOCIAIS DESONERADOS | 17 |  | m² | 1 | 0 | 3.7071 | 3.7071
Composição Auxiliar | 54.001.0178-B | EMOP | PINUS EM PECAS DE 2,50X22,50CM, (1"X9") | 54 |  | M | 0.34 | 0 | 8.5234 | 2.898
Insumo | 00349 | EMOP | PINUS, EM PECAS DE 2,50X30,00CM (1"X12") - GRUPOS:I,II,III E IV, DA TABELA CLASS IFICATORIA MUNICIPAL DE ESPECIFICACOES D E PRODUTOS MADEIREIROS DO MUNICIPIO RJ | Material |  | M | 0.25 | 0 | 12.54 | 3.135
Insumo | 00288 | EMOP | CHAPA DE MADEIRA COMPENSADA, PLASTIFICAD A, COM ESPESSURA DE 20MM | Material |  | m² | 0.575 | 0 | 65.25 | 37.5187
Insumo | 00453 | EMOP | PREGO COM OU SEM CABECA, EM CAIXAS DE 50 KG, OU QUANTIDADES EQUIVALENTES, Nº12X12 A 18X30 | Material |  | KG | 0.2 | 0 | 14.32 | 2.864
Insumo | 20046 | EMOP | MAO-DE-OBRA DE CARPINTEIRO DE FORMA DE C ONCRETO, INCLUSIVE ENCARGOS SOCIAIS DESO NERADOS | Mão de Obra |  | H | 2 | 3 | 26.52 | 54.6312
Insumo | 20132 | EMOP | MAO-DE-OBRA DE SERVENTE DA CONSTRUCAO CI VIL, INCLUSIVE ENCARGOS SOCIAIS DESONERA DOS | Mão de Obra |  | H | 1 | 3 | 19.16 | 19.7348
[5 empty] | MO sem LS => | 77.32 | LS => | 0.01 | MO com LS => | 77.3262
[5 empty] | Valor do BDI => | 32.26 |  | Valor com BDI => |  | 156.74
[7 empty] | Quant. => | 112,51 | Preço Total => | 17634.81
20.5 | Código | Banco | Descrição | Tipo |  | Und | Quant. | Porcent. | Valor Unit | Total
Composição | 01.001.0150-A | EMOP | CONTROLE TECNOLOGICO DE OBRAS EM CONCRETO ARMADO CONSIDERAND O APENAS O CONTROLE DO CONCRETO E CONSTANDO DE COLETA,MOLDAG EM E CAPEAMENTO DE CORPOS DE PROVA,TRANSPORTE ATE 50KM,ENSAI OS DE RESISTENCIA A COMPRESSAO AOS 3, 7 E 28 DIAS E "SLUMP T EST",MEDIDO POR M3 DE CONCRETO COLOCADO NAS FORMAS | 1 |  | m³ | 1 |  | 24.89 | 24.89
Composição Auxiliar | 58.002.0331-B | EMOP | MOLDAGEM E COLETA DE CORPO DE PROVA DE CONCRETO,EXEC.POR FIR SOCIAIS DESONERADOS SIVE MOTORISTA (CP) SIVE MOTORISTA (CI) | 58 |  | UN | 0.12 | 0 | 73.0136 | 8.7616
Composição Auxiliar | 55.100.0002-B | EMOP | COMPOSICAO BASICA - ENSAIO DE LABORATORIO SOCIAIS DESONERADOS SOCIAIS DESONERADOS | 55 |  | UN | 0.1 | 0 | 161.2925 | 16.1292
[5 empty] | MO sem LS => | 13.76 | LS => | 0.01 | MO com LS => | 13.7681
[5 empty] | Valor do BDI => | 6.45 |  | Valor com BDI => |  | 31.34
[7 empty] | Quant. => | 51,74 | Preço Total => | 1621.53
[5 empty] | Total sem BDI |  | 17133329.18
[5 empty] | Total do BDI |  | 4439785.95
[5 empty] | Total Geral |  | 21573115.13
_______________________________________________________________ BARRETO ENGENHARIA Sócio/CEO/Proprietário