## Orçamento
BE-PMSa-DOC-ORC-CÂMARA-EX-000-R00-ONERADO R00 | BE-PMSa-DOC-ORC-CÂMARA-EX-000-R00-ONERADO R00 | BE-PMSa-DOC-ORC-CÂMARA-EX-000-R00-ONERADO R00 | BE-PMSa-DOC-ORC-CÂMARA-EX-000-R00-ONERADO R00 | BE-PMSa-DOC-ORC-CÂMARA-EX-000-R00-ONERADO R00 | BE-PMSa-DOC-ORC-CÂMARA-EX-000-R00-ONERADO R00 | BE-PMSa-DOC-ORC-CÂMARA-EX-000-R00-ONERADO R00 | BE-PMSa-DOC-ORC-CÂMARA-EX-000-R00-ONERADO R00 | BE-PMSa-DOC-ORC-CÂMARA-EX-000-R00-ONERADO R00
BE-PMSa-DOC-ORC-CÂMARA-EX-000-R00-ONERADO R00 | BE-PMSa-DOC-ORC-CÂMARA-EX-000-R00-ONERADO R00 | BE-PMSa-DOC-ORC-CÂMARA-EX-000-R00-ONERADO R00 | BE-PMSa-DOC-ORC-CÂMARA-EX-000-R00-ONERADO R00 | BE-PMSa-DOC-ORC-CÂMARA-EX-000-R00-ONERADO R00 | BE-PMSa-DOC-ORC-CÂMARA-EX-000-R00-ONERADO R00 | BE-PMSa-DOC-ORC-CÂMARA-EX-000-R00-ONERADO R00 | BE-PMSa-DOC-ORC-CÂMARA-EX-000-R00-ONERADO R00 | BE-PMSa-DOC-ORC-CÂMARA-EX-000-R00-ONERADO R00
Item | Código | Banco | Descrição | Unidade | Quantidade | Custo | Custo c/ BDI | Total
13.8 |  |  | REDE DE GÁS |  | 1 |  |  | 14279.73
13.8.1 | 100789 | SINAPI | KIT CAVALETE PARA GÁS - SEM MEDIDOR COM REGULADOR - ENTRADA INDIVIDUAL PRINCIPAL, EM AÇO GALVANIZADO DN 15 E 25 MM (1/2” E 1”) - FORNECIMENTO E INSTALAÇÃO. AF_01/2020 | un | 1,00 | 720.4326 | 863.4385 | 863.43
13.8.2 | 15.001.0054-0 | EMOP | ABRIGO P/2 BOTIJOES GAS DE 45KG,EXCLUSIVE LIGACOES,NAS DIM.( 1,00X0,50X1,80)M,ALVENARIA TIJOLOS MACICOS (7X10X20CM),PARED ES DE MEIA VEZ,REVESTIDAS COM ARGAMASSA DE CIMENTO E SAIBRO, NO TRACO 1:6,PISO COM ESPESSURA DE 10CM E COBERTURA COM ESPE SSURA DE 6CM,AMBAS EM CONCRETO ARMADO,FCK=15MPA,COM ACABAMEN TO DE CIMENTADO,TRACO 1:4,CONFORME PROJETO TIPO Nº2001/EMOP 3%-DESGASTE DE FERRAMENTAS E EPI | un | 1,00 | 2885.1553 | 3457.8586 | 3457.85
13.8.3 | 056638 | SBC | TUBO MULTICAMADA PEX, 20mm PARA GAS COM CONEXOES | m | 0,40 | 48.1398 | 57.6956 | 23.07
13.8.4 | 056636 | SBC | TUBO MULTICAMADA PEX, 26mm PARA GAS COM CONEXOES | m | 4,40 | 65.197 | 78.1386 | 343.77
13.8.5 | 056637 | SBC | TUBO MULTICAMADA PEX, 32mm PARA GAS COM CONEXOES | m | 78,11 | 99.5529 | 119.3141 | 9319.3
13.8.6 | 92694 | SINAPI | NIPLE, EM FERRO GALVANIZADO, CONEXÃO ROSQUEADA, DN 20 (3/4"), INSTALADO EM RAMAIS E SUB-RAMAIS DE GÁS - FORNECIMENTO E INSTALAÇÃO. AF_10/2020 | un | 3,00 | 29.6655 | 35.5541 | 106.65
13.8.7 | 103029 | SINAPI | REGISTRO OU REGULADOR DE GÁS DE COZINHA - FORNECIMENTO E INSTALAÇÃO. AF_08/2021 | un | 2,00 | 39.2848 | 47.0828 | 94.16
13.8.8 | 15.029.0021-0 | EMOP | REGISTRO DE ESFERA,EM METAL,COM DIAMETRO DE 1".FORNECIMENTO E COLOCACAO 3%-DESGASTE DE FERRAMENTAS E EPI | un | 1,00 | 59.6659 | 71.5095 | 71.5
14279.73

## 13.8
Item | Código | Banco | Descrição | Unidade | Quantidade | Custo | Custo c/ BDI | Total
13.8 |  |  | REDE DE GÁS |  | 1 |  |  | 14279.73

## 13.8.1
Item | Código | Banco | Descrição | Unidade | Quantidade | Custo | Custo c/ BDI | Total
13.8.1 | 100789 | SINAPI | KIT CAVALETE PARA GÁS - SEM MEDIDOR COM REGULADOR - ENTRADA INDIVIDUAL PRINCIPAL, EM AÇO GALVANIZADO DN 15 E 25 MM (1/2” E 1”) - FORNECIMENTO E INSTALAÇÃO. AF_01/2020 | un | 1 | 720.4326 | 863.4385 | 863.43
Resumo do Critério | Resumo do Critério | Resumo do Critério | Resumo do Critério | Resumo do Critério
Item | Tipo | Elementos | Nome do Subcritério | Total
1 | Categoria | 2 | Equipamento mecânico (altura da alça) | 2
Subtraído de | 1 |  |  | 1
Equipamento mecânico (altura da alça) | Equipamento mecânico (altura da alça) | Equipamento mecânico (altura da alça) | Equipamento mecânico (altura da alça) | Equipamento mecânico (altura da alça)
Tipo | Elementos | Seleção | Seleção | Total
Categoria | 2 | altura da alça | altura da alça | 2
Filtro de Fase | Filtro de Fase | Filtro de Fase | Filtro de Fase | Filtro de Fase
Criado em | Criado em | Criado em | Demolido em
|  |  | ------ | Ou
Filtro de Família | Filtro de Família | Filtro de Família | Filtro de Família | Filtro de Família
Família |  |  | Tipo
Cilindro de gás | Cilindro de gás | Cilindro de gás | P-45 | Ou

## 13.8.2
Item | Código | Banco | Descrição | Unidade | Quantidade | Custo | Custo c/ BDI | Total
13.8.2 | 15.001.0054-0 | EMOP | ABRIGO P/2 BOTIJOES GAS DE 45KG,EXCLUSIVE LIGACOES,NAS DIM.( 1,00X0,50X1,80)M,ALVENARIA TIJOLOS MACICOS (7X10X20CM),PARED ES DE MEIA VEZ,REVESTIDAS COM ARGAMASSA DE CIMENTO E SAIBRO, NO TRACO 1:6,PISO COM ESPESSURA DE 10CM E COBERTURA COM ESPE SSURA DE 6CM,AMBAS EM CONCRETO ARMADO,FCK=15MPA,COM ACABAMEN TO DE CIMENTADO,TRACO 1:4,CONFORME PROJETO TIPO Nº2001/EMOP 3%-DESGASTE DE FERRAMENTAS E EPI | un | 1 | 2885.1553 | 3457.8586 | 3457.85
Resumo do Critério | Resumo do Critério | Resumo do Critério | Resumo do Critério | Resumo do Critério
Item | Tipo | Elementos | Nome do Subcritério | Total
1 | Categoria | 2 | Equipamento mecânico (altura da alça) | 2
Subtraído de | 1 |  |  | 1
Equipamento mecânico (altura da alça) | Equipamento mecânico (altura da alça) | Equipamento mecânico (altura da alça) | Equipamento mecânico (altura da alça) | Equipamento mecânico (altura da alça)
Tipo | Elementos | Seleção | Seleção | Total
Categoria | 2 | altura da alça | altura da alça | 2
Filtro de Fase | Filtro de Fase | Filtro de Fase | Filtro de Fase | Filtro de Fase
Criado em | Criado em | Criado em | Demolido em
|  |  | ------ | Ou
Filtro de Família | Filtro de Família | Filtro de Família | Filtro de Família | Filtro de Família
Família |  |  | Tipo
Cilindro de gás | Cilindro de gás | Cilindro de gás | P-45 | Ou

## 13.8.3
Item | Código | Banco | Descrição | Unidade | Quantidade | Custo | Custo c/ BDI | Total
13.8.3 | 056638 | SBC | TUBO MULTICAMADA PEX, 20mm PARA GAS COM CONEXOES | m | 0,4 | 48.1398 | 57.6956 | 23.07
Resumo do Critério | Resumo do Critério | Resumo do Critério | Resumo do Critério | Resumo do Critério
Item | Tipo | Elementos | Nome do Subcritério | Total
1 | Categoria | 1 | Tubulação (Comprimento) | 0.40468
Adicionar a | 0 |  |  | 0.4
Tubulação (Comprimento) | Tubulação (Comprimento) | Tubulação (Comprimento) | Tubulação (Comprimento) | Tubulação (Comprimento)
Tipo | Elementos | Seleção | Seleção | Total
Categoria | 1 | Comprimento | Comprimento | 0.40468
Filtro de Fase | Filtro de Fase | Filtro de Fase | Filtro de Fase | Filtro de Fase
Criado em | Criado em | Criado em | Demolido em
|  |  | ------ | Ou
Filtro de Família | Filtro de Família | Filtro de Família | Filtro de Família | Filtro de Família
Família |  |  | Tipo
Tipos de tubos | Tipos de tubos | Tipos de tubos | GASPEX-Tubo de Alumínio Multicamada _ PRENSAR | Ou
Filtro de Parâmetro | Filtro de Parâmetro | Filtro de Parâmetro | Filtro de Parâmetro | Filtro de Parâmetro
Tipo | Comparação | Valor | Parâmetro
Instância | Igual a | ø20 | Tamanho | E

## 13.8.4
Item | Código | Banco | Descrição | Unidade | Quantidade | Custo | Custo c/ BDI | Total
13.8.4 | 056636 | SBC | TUBO MULTICAMADA PEX, 26mm PARA GAS COM CONEXOES | m | 4,4 | 65.197 | 78.1386 | 343.77
Resumo do Critério | Resumo do Critério | Resumo do Critério | Resumo do Critério | Resumo do Critério
Item | Tipo | Elementos | Nome do Subcritério | Total
1 | Categoria | 3 | Tubulação (Comprimento) | 4.3956
Adicionar a | 0 |  |  | 4.4
Tubulação (Comprimento) | Tubulação (Comprimento) | Tubulação (Comprimento) | Tubulação (Comprimento) | Tubulação (Comprimento)
Tipo | Elementos | Seleção | Seleção | Total
Categoria | 3 | Comprimento | Comprimento | 4.3956
Filtro de Família | Filtro de Família | Filtro de Família | Filtro de Família | Filtro de Família
Família |  |  | Tipo
Tipos de tubos | Tipos de tubos | Tipos de tubos | GASPEX-Tubo de Alumínio Multicamada _ PRENSAR | Ou
Filtro de Parâmetro | Filtro de Parâmetro | Filtro de Parâmetro | Filtro de Parâmetro | Filtro de Parâmetro
Tipo | Comparação | Valor | Parâmetro
Instância | Igual a | ø26 | Tamanho | E

## 13.8.5
Item | Código | Banco | Descrição | Unidade | Quantidade | Custo | Custo c/ BDI | Total
13.8.5 | 056637 | SBC | TUBO MULTICAMADA PEX, 32mm PARA GAS COM CONEXOES | m | 78,11 | 99.5529 | 119.3141 | 9319.3
Resumo do Critério | Resumo do Critério | Resumo do Critério | Resumo do Critério | Resumo do Critério
Item | Tipo | Elementos | Nome do Subcritério | Total
1 | Categoria | 12 | Tubulação (Comprimento) | 78.1084
Adicionar a | 0 |  |  | 78.11
Tubulação (Comprimento) | Tubulação (Comprimento) | Tubulação (Comprimento) | Tubulação (Comprimento) | Tubulação (Comprimento)
Tipo | Elementos | Seleção | Seleção | Total
Categoria | 12 | Comprimento | Comprimento | 78.1084
Filtro de Fase | Filtro de Fase | Filtro de Fase | Filtro de Fase | Filtro de Fase
Criado em | Criado em | Criado em | Demolido em
|  |  | ------ | Ou
Filtro de Família | Filtro de Família | Filtro de Família | Filtro de Família | Filtro de Família
Família |  |  | Tipo
Tipos de tubos | Tipos de tubos | Tipos de tubos | GASPEX-Tubo de Alumínio Multicamada _ PRENSAR | Ou
Filtro de Parâmetro | Filtro de Parâmetro | Filtro de Parâmetro | Filtro de Parâmetro | Filtro de Parâmetro
Tipo | Comparação | Valor | Parâmetro
Instância | Igual a | ø32 | Tamanho | E

## 13.8.6
Item | Código | Banco | Descrição | Unidade | Quantidade | Custo | Custo c/ BDI | Total
13.8.6 | 92694 | SINAPI | NIPLE, EM FERRO GALVANIZADO, CONEXÃO ROSQUEADA, DN 20 (3/4"), INSTALADO EM RAMAIS E SUB-RAMAIS DE GÁS - FORNECIMENTO E INSTALAÇÃO. AF_10/2020 | un | 3 | 29.6655 | 35.5541 | 106.65
Resumo do Critério | Resumo do Critério | Resumo do Critério | Resumo do Critério | Resumo do Critério
Item | Tipo | Elementos | Nome do Subcritério | Total
1 | Categoria | 3 | Conexões de tubo (A) | 3
Adicionar a | 0 |  |  | 3
Conexões de tubo (A) | Conexões de tubo (A) | Conexões de tubo (A) | Conexões de tubo (A) | Conexões de tubo (A)
Tipo | Elementos | Seleção | Seleção | Total
Categoria | 3 | A | A | 3
Filtro de Fase | Filtro de Fase | Filtro de Fase | Filtro de Fase | Filtro de Fase
Criado em | Criado em | Criado em | Demolido em
|  |  | ------ | Ou
Filtro de Família | Filtro de Família | Filtro de Família | Filtro de Família | Filtro de Família
Família |  |  | Tipo
GÁS_Niple_Aço_Galvanizado | GÁS_Niple_Aço_Galvanizado | GÁS_Niple_Aço_Galvanizado | _ | Ou

## 13.8.7
Item | Código | Banco | Descrição | Unidade | Quantidade | Custo | Custo c/ BDI | Total
13.8.7 | 103029 | SINAPI | REGISTRO OU REGULADOR DE GÁS DE COZINHA - FORNECIMENTO E INSTALAÇÃO. AF_08/2021 | un | 2 | 39.2848 | 47.0828 | 94.16
Resumo do Critério | Resumo do Critério | Resumo do Critério | Resumo do Critério | Resumo do Critério
Item | Tipo | Elementos | Nome do Subcritério | Total
1 | Categoria | 2 | Acessórios do tubo (a) | 2
Adicionar a | 0 |  |  | 2
Acessórios do tubo (a) | Acessórios do tubo (a) | Acessórios do tubo (a) | Acessórios do tubo (a) | Acessórios do tubo (a)
Tipo | Elementos | Seleção | Seleção | Total
Categoria | 2 | a | a | 2
Filtro de Fase | Filtro de Fase | Filtro de Fase | Filtro de Fase | Filtro de Fase
Criado em | Criado em | Criado em | Demolido em
|  |  | ------ | Ou
Filtro de Família | Filtro de Família | Filtro de Família | Filtro de Família | Filtro de Família
Família |  |  | Tipo
GÁS_Regulador de pressão de 2 estágio - 1.2 pol | GÁS_Regulador de pressão de 2 estágio - 1.2 pol | GÁS_Regulador de pressão de 2 estágio - 1.2 pol | Regulador de pressão de 2 estágio - 1.2 pol | Ou

## 13.8.8
Item | Código | Banco | Descrição | Unidade | Quantidade | Custo | Custo c/ BDI | Total
13.8.8 | 15.029.0021-0 | EMOP | REGISTRO DE ESFERA,EM METAL,COM DIAMETRO DE 1".FORNECIMENTO E COLOCACAO 3%-DESGASTE DE FERRAMENTAS E EPI | un | 1 | 59.6659 | 71.5095 | 71.5
Resumo do Critério | Resumo do Critério | Resumo do Critério | Resumo do Critério | Resumo do Critério
Item | Tipo | Elementos | Nome do Subcritério | Total
1 | Categoria | 1 | Acessórios do tubo (a) | 1
Adicionar a | 0 |  |  | 1
Acessórios do tubo (a) | Acessórios do tubo (a) | Acessórios do tubo (a) | Acessórios do tubo (a) | Acessórios do tubo (a)
Tipo | Elementos | Seleção | Seleção | Total
Categoria | 1 | a | a | 1
Filtro de Fase | Filtro de Fase | Filtro de Fase | Filtro de Fase | Filtro de Fase
Criado em | Criado em | Criado em | Demolido em
|  |  | ------ | Ou
Filtro de Família | Filtro de Família | Filtro de Família | Filtro de Família | Filtro de Família
Família |  |  | Tipo
GÁS_Válvula Alavanca_Esfera_fêmea | GÁS_Válvula Alavanca_Esfera_fêmea | GÁS_Válvula Alavanca_Esfera_fêmea | 4) 1" 1/4 | Ou

## 13.8.1E
KIT CAVALETE PARA GÁS - SEM MEDIDOR COM REGULADOR - ENTRADA INDIVIDUAL PRINCIPAL, EM AÇO GALVANIZADO DN 15 E 25 MM (1/2” E 1”) - FORNECIMENTO E INSTALAÇÃO. AF_01/2020 | KIT CAVALETE PARA GÁS - SEM MEDIDOR COM REGULADOR - ENTRADA INDIVIDUAL PRINCIPAL, EM AÇO GALVANIZADO DN 15 E 25 MM (1/2” E 1”) - FORNECIMENTO E INSTALAÇÃO. AF_01/2020 | KIT CAVALETE PARA GÁS - SEM MEDIDOR COM REGULADOR - ENTRADA INDIVIDUAL PRINCIPAL, EM AÇO GALVANIZADO DN 15 E 25 MM (1/2” E 1”) - FORNECIMENTO E INSTALAÇÃO. AF_01/2020 | KIT CAVALETE PARA GÁS - SEM MEDIDOR COM REGULADOR - ENTRADA INDIVIDUAL PRINCIPAL, EM AÇO GALVANIZADO DN 15 E 25 MM (1/2” E 1”) - FORNECIMENTO E INSTALAÇÃO. AF_01/2020 | KIT CAVALETE PARA GÁS - SEM MEDIDOR COM REGULADOR - ENTRADA INDIVIDUAL PRINCIPAL, EM AÇO GALVANIZADO DN 15 E 25 MM (1/2” E 1”) - FORNECIMENTO E INSTALAÇÃO. AF_01/2020
KIT CAVALETE PARA GÁS - SEM MEDIDOR COM REGULADOR - ENTRADA INDIVIDUAL PRINCIPAL, EM AÇO GALVANIZADO DN 15 E 25 MM (1/2” E 1”) - FORNECIMENTO E INSTALAÇÃO. AF_01/2020 | KIT CAVALETE PARA GÁS - SEM MEDIDOR COM REGULADOR - ENTRADA INDIVIDUAL PRINCIPAL, EM AÇO GALVANIZADO DN 15 E 25 MM (1/2” E 1”) - FORNECIMENTO E INSTALAÇÃO. AF_01/2020 | KIT CAVALETE PARA GÁS - SEM MEDIDOR COM REGULADOR - ENTRADA INDIVIDUAL PRINCIPAL, EM AÇO GALVANIZADO DN 15 E 25 MM (1/2” E 1”) - FORNECIMENTO E INSTALAÇÃO. AF_01/2020 | KIT CAVALETE PARA GÁS - SEM MEDIDOR COM REGULADOR - ENTRADA INDIVIDUAL PRINCIPAL, EM AÇO GALVANIZADO DN 15 E 25 MM (1/2” E 1”) - FORNECIMENTO E INSTALAÇÃO. AF_01/2020 | KIT CAVALETE PARA GÁS - SEM MEDIDOR COM REGULADOR - ENTRADA INDIVIDUAL PRINCIPAL, EM AÇO GALVANIZADO DN 15 E 25 MM (1/2” E 1”) - FORNECIMENTO E INSTALAÇÃO. AF_01/2020
Equipamento mecânico (altura da alça) | Equipamento mecânico (altura da alça) | Equipamento mecânico (altura da alça) | Equipamento mecânico (altura da alça) | Equipamento mecânico (altura da alça)
Projeto | Vínculo | Elemento | Id do Revit | Totais:
BE-PMSA-MOD-GÁS-CAMARA-BA-000-R | ------ | P-45 | 771752 | 1
BE-PMSA-MOD-GÁS-CAMARA-BA-000-R | ------ | P-45 | 771838 | 1

## 13.8.2E
ABRIGO P/2 BOTIJOES GAS DE 45KG,EXCLUSIVE LIGACOES,NAS DIM.( 1,00X0,50X1,80)M,ALVENARIA TIJOLOS MACICOS (7X10X20CM),PARED ES DE MEIA VEZ,REVESTIDAS COM ARGAMASSA DE CIMENTO E SAIBRO, NO TRACO 1:6,PISO COM ESPESSURA DE 10CM E COBERTURA COM ESPE SSURA DE 6CM,AMBAS EM CONCRETO ARMADO,FCK=15MPA,COM ACABAMEN TO DE CIMENTADO,TRACO 1:4,CONFORME PROJETO TIPO Nº2001/EMOP 3%-DESGASTE DE FERRAMENTAS E EPI | ABRIGO P/2 BOTIJOES GAS DE 45KG,EXCLUSIVE LIGACOES,NAS DIM.( 1,00X0,50X1,80)M,ALVENARIA TIJOLOS MACICOS (7X10X20CM),PARED ES DE MEIA VEZ,REVESTIDAS COM ARGAMASSA DE CIMENTO E SAIBRO, NO TRACO 1:6,PISO COM ESPESSURA DE 10CM E COBERTURA COM ESPE SSURA DE 6CM,AMBAS EM CONCRETO ARMADO,FCK=15MPA,COM ACABAMEN TO DE CIMENTADO,TRACO 1:4,CONFORME PROJETO TIPO Nº2001/EMOP 3%-DESGASTE DE FERRAMENTAS E EPI | ABRIGO P/2 BOTIJOES GAS DE 45KG,EXCLUSIVE LIGACOES,NAS DIM.( 1,00X0,50X1,80)M,ALVENARIA TIJOLOS MACICOS (7X10X20CM),PARED ES DE MEIA VEZ,REVESTIDAS COM ARGAMASSA DE CIMENTO E SAIBRO, NO TRACO 1:6,PISO COM ESPESSURA DE 10CM E COBERTURA COM ESPE SSURA DE 6CM,AMBAS EM CONCRETO ARMADO,FCK=15MPA,COM ACABAMEN TO DE CIMENTADO,TRACO 1:4,CONFORME PROJETO TIPO Nº2001/EMOP 3%-DESGASTE DE FERRAMENTAS E EPI | ABRIGO P/2 BOTIJOES GAS DE 45KG,EXCLUSIVE LIGACOES,NAS DIM.( 1,00X0,50X1,80)M,ALVENARIA TIJOLOS MACICOS (7X10X20CM),PARED ES DE MEIA VEZ,REVESTIDAS COM ARGAMASSA DE CIMENTO E SAIBRO, NO TRACO 1:6,PISO COM ESPESSURA DE 10CM E COBERTURA COM ESPE SSURA DE 6CM,AMBAS EM CONCRETO ARMADO,FCK=15MPA,COM ACABAMEN TO DE CIMENTADO,TRACO 1:4,CONFORME PROJETO TIPO Nº2001/EMOP 3%-DESGASTE DE FERRAMENTAS E EPI | ABRIGO P/2 BOTIJOES GAS DE 45KG,EXCLUSIVE LIGACOES,NAS DIM.( 1,00X0,50X1,80)M,ALVENARIA TIJOLOS MACICOS (7X10X20CM),PARED ES DE MEIA VEZ,REVESTIDAS COM ARGAMASSA DE CIMENTO E SAIBRO, NO TRACO 1:6,PISO COM ESPESSURA DE 10CM E COBERTURA COM ESPE SSURA DE 6CM,AMBAS EM CONCRETO ARMADO,FCK=15MPA,COM ACABAMEN TO DE CIMENTADO,TRACO 1:4,CONFORME PROJETO TIPO Nº2001/EMOP 3%-DESGASTE DE FERRAMENTAS E EPI
ABRIGO P/2 BOTIJOES GAS DE 45KG,EXCLUSIVE LIGACOES,NAS DIM.( 1,00X0,50X1,80)M,ALVENARIA TIJOLOS MACICOS (7X10X20CM),PARED ES DE MEIA VEZ,REVESTIDAS COM ARGAMASSA DE CIMENTO E SAIBRO, NO TRACO 1:6,PISO COM ESPESSURA DE 10CM E COBERTURA COM ESPE SSURA DE 6CM,AMBAS EM CONCRETO ARMADO,FCK=15MPA,COM ACABAMEN TO DE CIMENTADO,TRACO 1:4,CONFORME PROJETO TIPO Nº2001/EMOP 3%-DESGASTE DE FERRAMENTAS E EPI | ABRIGO P/2 BOTIJOES GAS DE 45KG,EXCLUSIVE LIGACOES,NAS DIM.( 1,00X0,50X1,80)M,ALVENARIA TIJOLOS MACICOS (7X10X20CM),PARED ES DE MEIA VEZ,REVESTIDAS COM ARGAMASSA DE CIMENTO E SAIBRO, NO TRACO 1:6,PISO COM ESPESSURA DE 10CM E COBERTURA COM ESPE SSURA DE 6CM,AMBAS EM CONCRETO ARMADO,FCK=15MPA,COM ACABAMEN TO DE CIMENTADO,TRACO 1:4,CONFORME PROJETO TIPO Nº2001/EMOP 3%-DESGASTE DE FERRAMENTAS E EPI | ABRIGO P/2 BOTIJOES GAS DE 45KG,EXCLUSIVE LIGACOES,NAS DIM.( 1,00X0,50X1,80)M,ALVENARIA TIJOLOS MACICOS (7X10X20CM),PARED ES DE MEIA VEZ,REVESTIDAS COM ARGAMASSA DE CIMENTO E SAIBRO, NO TRACO 1:6,PISO COM ESPESSURA DE 10CM E COBERTURA COM ESPE SSURA DE 6CM,AMBAS EM CONCRETO ARMADO,FCK=15MPA,COM ACABAMEN TO DE CIMENTADO,TRACO 1:4,CONFORME PROJETO TIPO Nº2001/EMOP 3%-DESGASTE DE FERRAMENTAS E EPI | ABRIGO P/2 BOTIJOES GAS DE 45KG,EXCLUSIVE LIGACOES,NAS DIM.( 1,00X0,50X1,80)M,ALVENARIA TIJOLOS MACICOS (7X10X20CM),PARED ES DE MEIA VEZ,REVESTIDAS COM ARGAMASSA DE CIMENTO E SAIBRO, NO TRACO 1:6,PISO COM ESPESSURA DE 10CM E COBERTURA COM ESPE SSURA DE 6CM,AMBAS EM CONCRETO ARMADO,FCK=15MPA,COM ACABAMEN TO DE CIMENTADO,TRACO 1:4,CONFORME PROJETO TIPO Nº2001/EMOP 3%-DESGASTE DE FERRAMENTAS E EPI | ABRIGO P/2 BOTIJOES GAS DE 45KG,EXCLUSIVE LIGACOES,NAS DIM.( 1,00X0,50X1,80)M,ALVENARIA TIJOLOS MACICOS (7X10X20CM),PARED ES DE MEIA VEZ,REVESTIDAS COM ARGAMASSA DE CIMENTO E SAIBRO, NO TRACO 1:6,PISO COM ESPESSURA DE 10CM E COBERTURA COM ESPE SSURA DE 6CM,AMBAS EM CONCRETO ARMADO,FCK=15MPA,COM ACABAMEN TO DE CIMENTADO,TRACO 1:4,CONFORME PROJETO TIPO Nº2001/EMOP 3%-DESGASTE DE FERRAMENTAS E EPI
Equipamento mecânico (altura da alça) | Equipamento mecânico (altura da alça) | Equipamento mecânico (altura da alça) | Equipamento mecânico (altura da alça) | Equipamento mecânico (altura da alça)
Projeto | Vínculo | Elemento | Id do Revit | Totais:
BE-PMSA-MOD-GÁS-CAMARA-BA-000-R | ------ | P-45 | 771752 | 1
BE-PMSA-MOD-GÁS-CAMARA-BA-000-R | ------ | P-45 | 771838 | 1

## 13.8.3E
TUBO MULTICAMADA PEX, 20mm PARA GAS COM CONEXOES | TUBO MULTICAMADA PEX, 20mm PARA GAS COM CONEXOES | TUBO MULTICAMADA PEX, 20mm PARA GAS COM CONEXOES | TUBO MULTICAMADA PEX, 20mm PARA GAS COM CONEXOES | TUBO MULTICAMADA PEX, 20mm PARA GAS COM CONEXOES
TUBO MULTICAMADA PEX, 20mm PARA GAS COM CONEXOES | TUBO MULTICAMADA PEX, 20mm PARA GAS COM CONEXOES | TUBO MULTICAMADA PEX, 20mm PARA GAS COM CONEXOES | TUBO MULTICAMADA PEX, 20mm PARA GAS COM CONEXOES | TUBO MULTICAMADA PEX, 20mm PARA GAS COM CONEXOES
Tubulação (Comprimento) | Tubulação (Comprimento) | Tubulação (Comprimento) | Tubulação (Comprimento) | Tubulação (Comprimento)
Projeto | Vínculo | Elemento | Id do Revit | Totais:
BE-PMSA-MOD-GÁS-CAMARA-BA-000-R | ------ | GASPEX-Tubo de Alumínio Multicamada _ PRENSAR | 1048015 | 0.40468

## 13.8.4E
TUBO MULTICAMADA PEX, 26mm PARA GAS COM CONEXOES | TUBO MULTICAMADA PEX, 26mm PARA GAS COM CONEXOES | TUBO MULTICAMADA PEX, 26mm PARA GAS COM CONEXOES | TUBO MULTICAMADA PEX, 26mm PARA GAS COM CONEXOES | TUBO MULTICAMADA PEX, 26mm PARA GAS COM CONEXOES
TUBO MULTICAMADA PEX, 26mm PARA GAS COM CONEXOES | TUBO MULTICAMADA PEX, 26mm PARA GAS COM CONEXOES | TUBO MULTICAMADA PEX, 26mm PARA GAS COM CONEXOES | TUBO MULTICAMADA PEX, 26mm PARA GAS COM CONEXOES | TUBO MULTICAMADA PEX, 26mm PARA GAS COM CONEXOES
Tubulação (Comprimento) | Tubulação (Comprimento) | Tubulação (Comprimento) | Tubulação (Comprimento) | Tubulação (Comprimento)
Projeto | Vínculo | Elemento | Id do Revit | Totais:
BE-PMSA-MOD-GÁS-CAMARA-BA-000-R | ------ | GASPEX-Tubo de Alumínio Multicamada _ PRENSAR | 920619 | 1.0336
BE-PMSA-MOD-GÁS-CAMARA-BA-000-R | ------ | GASPEX-Tubo de Alumínio Multicamada _ PRENSAR | 920689 | 0.9227
BE-PMSA-MOD-GÁS-CAMARA-BA-000-R | ------ | GASPEX-Tubo de Alumínio Multicamada _ PRENSAR | 920698 | 2.4392

## 13.8.5E
TUBO MULTICAMADA PEX, 32mm PARA GAS COM CONEXOES | TUBO MULTICAMADA PEX, 32mm PARA GAS COM CONEXOES | TUBO MULTICAMADA PEX, 32mm PARA GAS COM CONEXOES | TUBO MULTICAMADA PEX, 32mm PARA GAS COM CONEXOES | TUBO MULTICAMADA PEX, 32mm PARA GAS COM CONEXOES
TUBO MULTICAMADA PEX, 32mm PARA GAS COM CONEXOES | TUBO MULTICAMADA PEX, 32mm PARA GAS COM CONEXOES | TUBO MULTICAMADA PEX, 32mm PARA GAS COM CONEXOES | TUBO MULTICAMADA PEX, 32mm PARA GAS COM CONEXOES | TUBO MULTICAMADA PEX, 32mm PARA GAS COM CONEXOES
Tubulação (Comprimento) | Tubulação (Comprimento) | Tubulação (Comprimento) | Tubulação (Comprimento) | Tubulação (Comprimento)
Projeto | Vínculo | Elemento | Id do Revit | Totais:
BE-PMSA-MOD-GÁS-CAMARA-BA-000-R | ------ | GASPEX-Tubo de Alumínio Multicamada _ PRENSAR | 935689 | 5.8323
BE-PMSA-MOD-GÁS-CAMARA-BA-000-R | ------ | GASPEX-Tubo de Alumínio Multicamada _ PRENSAR | 981059 | 5.5223
BE-PMSA-MOD-GÁS-CAMARA-BA-000-R | ------ | GASPEX-Tubo de Alumínio Multicamada _ PRENSAR | 931506 | 4.7549
BE-PMSA-MOD-GÁS-CAMARA-BA-000-R | ------ | GASPEX-Tubo de Alumínio Multicamada _ PRENSAR | 921430 | 1.1373
BE-PMSA-MOD-GÁS-CAMARA-BA-000-R | ------ | GASPEX-Tubo de Alumínio Multicamada _ PRENSAR | 1031334 | 5.5043
BE-PMSA-MOD-GÁS-CAMARA-BA-000-R | ------ | GASPEX-Tubo de Alumínio Multicamada _ PRENSAR | 1031687 | 2.4953
BE-PMSA-MOD-GÁS-CAMARA-BA-000-R | ------ | GASPEX-Tubo de Alumínio Multicamada _ PRENSAR | 1039107 | 0.016556
BE-PMSA-MOD-GÁS-CAMARA-BA-000-R | ------ | GASPEX-Tubo de Alumínio Multicamada _ PRENSAR | 928278 | 13.3954
BE-PMSA-MOD-GÁS-CAMARA-BA-000-R | ------ | GASPEX-Tubo de Alumínio Multicamada _ PRENSAR | 928358 | 13.0288
BE-PMSA-MOD-GÁS-CAMARA-BA-000-R | ------ | GASPEX-Tubo de Alumínio Multicamada _ PRENSAR | 928384 | 11.6504
BE-PMSA-MOD-GÁS-CAMARA-BA-000-R | ------ | GASPEX-Tubo de Alumínio Multicamada _ PRENSAR | 928462 | 10.1975
BE-PMSA-MOD-GÁS-CAMARA-BA-000-R | ------ | GASPEX-Tubo de Alumínio Multicamada _ PRENSAR | 930850 | 4.5733

## 13.8.6E
NIPLE, EM FERRO GALVANIZADO, CONEXÃO ROSQUEADA, DN 20 (3/4"), INSTALADO EM RAMAIS E SUB-RAMAIS DE GÁS - FORNECIMENTO E INSTALAÇÃO. AF_10/2020 | NIPLE, EM FERRO GALVANIZADO, CONEXÃO ROSQUEADA, DN 20 (3/4"), INSTALADO EM RAMAIS E SUB-RAMAIS DE GÁS - FORNECIMENTO E INSTALAÇÃO. AF_10/2020 | NIPLE, EM FERRO GALVANIZADO, CONEXÃO ROSQUEADA, DN 20 (3/4"), INSTALADO EM RAMAIS E SUB-RAMAIS DE GÁS - FORNECIMENTO E INSTALAÇÃO. AF_10/2020 | NIPLE, EM FERRO GALVANIZADO, CONEXÃO ROSQUEADA, DN 20 (3/4"), INSTALADO EM RAMAIS E SUB-RAMAIS DE GÁS - FORNECIMENTO E INSTALAÇÃO. AF_10/2020 | NIPLE, EM FERRO GALVANIZADO, CONEXÃO ROSQUEADA, DN 20 (3/4"), INSTALADO EM RAMAIS E SUB-RAMAIS DE GÁS - FORNECIMENTO E INSTALAÇÃO. AF_10/2020
NIPLE, EM FERRO GALVANIZADO, CONEXÃO ROSQUEADA, DN 20 (3/4"), INSTALADO EM RAMAIS E SUB-RAMAIS DE GÁS - FORNECIMENTO E INSTALAÇÃO. AF_10/2020 | NIPLE, EM FERRO GALVANIZADO, CONEXÃO ROSQUEADA, DN 20 (3/4"), INSTALADO EM RAMAIS E SUB-RAMAIS DE GÁS - FORNECIMENTO E INSTALAÇÃO. AF_10/2020 | NIPLE, EM FERRO GALVANIZADO, CONEXÃO ROSQUEADA, DN 20 (3/4"), INSTALADO EM RAMAIS E SUB-RAMAIS DE GÁS - FORNECIMENTO E INSTALAÇÃO. AF_10/2020 | NIPLE, EM FERRO GALVANIZADO, CONEXÃO ROSQUEADA, DN 20 (3/4"), INSTALADO EM RAMAIS E SUB-RAMAIS DE GÁS - FORNECIMENTO E INSTALAÇÃO. AF_10/2020 | NIPLE, EM FERRO GALVANIZADO, CONEXÃO ROSQUEADA, DN 20 (3/4"), INSTALADO EM RAMAIS E SUB-RAMAIS DE GÁS - FORNECIMENTO E INSTALAÇÃO. AF_10/2020
Conexões de tubo (A) | Conexões de tubo (A) | Conexões de tubo (A) | Conexões de tubo (A) | Conexões de tubo (A)
Projeto | Vínculo | Elemento | Id do Revit | Totais:
BE-PMSA-MOD-GÁS-CAMARA-BA-000-R | ------ | _ | 1058954 | 1
BE-PMSA-MOD-GÁS-CAMARA-BA-000-R | ------ | _ | 1058021 | 1
BE-PMSA-MOD-GÁS-CAMARA-BA-000-R | ------ | _ | 1058025 | 1

## 13.8.7E
REGISTRO OU REGULADOR DE GÁS DE COZINHA - FORNECIMENTO E INSTALAÇÃO. AF_08/2021 | REGISTRO OU REGULADOR DE GÁS DE COZINHA - FORNECIMENTO E INSTALAÇÃO. AF_08/2021 | REGISTRO OU REGULADOR DE GÁS DE COZINHA - FORNECIMENTO E INSTALAÇÃO. AF_08/2021 | REGISTRO OU REGULADOR DE GÁS DE COZINHA - FORNECIMENTO E INSTALAÇÃO. AF_08/2021 | REGISTRO OU REGULADOR DE GÁS DE COZINHA - FORNECIMENTO E INSTALAÇÃO. AF_08/2021
REGISTRO OU REGULADOR DE GÁS DE COZINHA - FORNECIMENTO E INSTALAÇÃO. AF_08/2021 | REGISTRO OU REGULADOR DE GÁS DE COZINHA - FORNECIMENTO E INSTALAÇÃO. AF_08/2021 | REGISTRO OU REGULADOR DE GÁS DE COZINHA - FORNECIMENTO E INSTALAÇÃO. AF_08/2021 | REGISTRO OU REGULADOR DE GÁS DE COZINHA - FORNECIMENTO E INSTALAÇÃO. AF_08/2021 | REGISTRO OU REGULADOR DE GÁS DE COZINHA - FORNECIMENTO E INSTALAÇÃO. AF_08/2021
Acessórios do tubo (a) | Acessórios do tubo (a) | Acessórios do tubo (a) | Acessórios do tubo (a) | Acessórios do tubo (a)
Projeto | Vínculo | Elemento | Id do Revit | Totais:
BE-PMSA-MOD-GÁS-CAMARA-BA-000-R | ------ | Regulador de pressão de 2 estágio - 1.2 pol | 1040368 | 1
BE-PMSA-MOD-GÁS-CAMARA-BA-000-R | ------ | Regulador de pressão de 2 estágio - 1.2 pol | 920723 | 1

## 13.8.8E
REGISTRO DE ESFERA,EM METAL,COM DIAMETRO DE 1".FORNECIMENTO E COLOCACAO 3%-DESGASTE DE FERRAMENTAS E EPI | REGISTRO DE ESFERA,EM METAL,COM DIAMETRO DE 1".FORNECIMENTO E COLOCACAO 3%-DESGASTE DE FERRAMENTAS E EPI | REGISTRO DE ESFERA,EM METAL,COM DIAMETRO DE 1".FORNECIMENTO E COLOCACAO 3%-DESGASTE DE FERRAMENTAS E EPI | REGISTRO DE ESFERA,EM METAL,COM DIAMETRO DE 1".FORNECIMENTO E COLOCACAO 3%-DESGASTE DE FERRAMENTAS E EPI | REGISTRO DE ESFERA,EM METAL,COM DIAMETRO DE 1".FORNECIMENTO E COLOCACAO 3%-DESGASTE DE FERRAMENTAS E EPI
REGISTRO DE ESFERA,EM METAL,COM DIAMETRO DE 1".FORNECIMENTO E COLOCACAO 3%-DESGASTE DE FERRAMENTAS E EPI | REGISTRO DE ESFERA,EM METAL,COM DIAMETRO DE 1".FORNECIMENTO E COLOCACAO 3%-DESGASTE DE FERRAMENTAS E EPI | REGISTRO DE ESFERA,EM METAL,COM DIAMETRO DE 1".FORNECIMENTO E COLOCACAO 3%-DESGASTE DE FERRAMENTAS E EPI | REGISTRO DE ESFERA,EM METAL,COM DIAMETRO DE 1".FORNECIMENTO E COLOCACAO 3%-DESGASTE DE FERRAMENTAS E EPI | REGISTRO DE ESFERA,EM METAL,COM DIAMETRO DE 1".FORNECIMENTO E COLOCACAO 3%-DESGASTE DE FERRAMENTAS E EPI
Acessórios do tubo (a) | Acessórios do tubo (a) | Acessórios do tubo (a) | Acessórios do tubo (a) | Acessórios do tubo (a)
Projeto | Vínculo | Elemento | Id do Revit | Totais:
BE-PMSA-MOD-GÁS-CAMARA-BA-000-R | ------ | 4) 1" 1/4 | 979463 | 1